## PLC Tags
Name | Path | Data Type | Logical Address | Comment | Hmi Visible | Hmi Accessible | Hmi Writeable | Typeobject ID | Version ID
ClockMemory0.8s | STEP7 classic symbols | Bool | %M0.4 |  | True | True | True
ClockMemory0.5s | STEP7 classic symbols | Bool | %M0.3 |  | True | True | True
ClockMemory0.4s | STEP7 classic symbols | Bool | %M0.2 |  | True | True | True
ClockMemory0.2s | STEP7 classic symbols | Bool | %M0.1 |  | True | True | True
ClockMemory0.1s | STEP7 classic symbols | Bool | %M0.0 |  | True | True | True
ClockMemory2s | STEP7 classic symbols | Bool | %M0.7 |  | True | True | True
ClockMemory1.6s | STEP7 classic symbols | Bool | %M0.6 |  | True | True | True
ClockMemory1s | STEP7 classic symbols | Bool | %M0.5 |  | True | True | True
Clock_Byte | 默认变量表 | Byte | %MB0 |  | True | True | True
System_Byte | 默认变量表 | Byte | %MB1 |  | True | True | True
FirstScan | 默认变量表 | Bool | %M1.0 |  | True | True | True
DiagStatusUpdate | 默认变量表 | Bool | %M1.1 |  | True | True | True
AlwaysTRUE | 默认变量表 | Bool | %M1.2 |  | True | True | True
AlwaysFALSE | 默认变量表 | Bool | %M1.3 |  | True | True | True
调试专用-DEBUG | 默认变量表 | Bool | %M12.1 |  | True | True | True
oHMIControlOn | IO\PLCIO_DQ | Bool | %Q100.0 | HMI_上电按钮 | True | True | True
oHMIMachineStart | IO\PLCIO_DQ | Bool | %Q100.1 | HMI_设备启动按钮 | True | True | True
oHMIMachineStop | IO\PLCIO_DQ | Bool | %Q100.2 | HMI_设备停止按钮 | True | True | True
oHMIResetButton | IO\PLCIO_DQ | Bool | %Q100.3 | HMI_复位按钮 | True | True | True
oHMISafetyGateUnlock | IO\PLCIO_DQ | Bool | %Q100.4 | HMI_安全门解锁按钮 | True | True | True
RESERVE_Q100.5 | IO\PLCIO_DQ | Bool | %Q100.5 | 备用_Q100.5 | True | True | True
RESERVE_Q100.6 | IO\PLCIO_DQ | Bool | %Q100.6 | 备用_Q100.6 | True | True | True
RESERVE_Q100.7 | IO\PLCIO_DQ | Bool | %Q100.7 | 备用_Q100.7 | True | True | True
oTowerLight-Green | IO\PLCIO_DQ | Bool | %Q101.0 | 稳光-绿 | True | True | True
oTowerLight-Red | IO\PLCIO_DQ | Bool | %Q101.1 | 稳光-红 | True | True | True
oTowerLight-yellow | IO\PLCIO_DQ | Bool | %Q101.2 | 稳光-黄 | True | True | True
oTowerLight-Blue | IO\PLCIO_DQ | Bool | %Q101.3 | 稳光-蓝 | True | True | True
oTowerLight-Buzzer | IO\PLCIO_DQ | Bool | %Q101.4 | 蜂鸣 | True | True | True
oLED_lamp_1 | IO\PLCIO_DQ | Bool | %Q101.5 | 日光灯_1 | True | True | True
oLED_lamp_2 | IO\PLCIO_DQ | Bool | %Q101.6 | 日光灯_2 | True | True | True
oSafetyPLC | IO\PLCIO_DQ | Bool | %Q101.7 | 安全PLC | True | True | True
oSafetyDoorLocked_1 | IO\PLCIO_DQ | Bool | %Q102.0 | 安全门锁定_1 | True | True | True
oSafetyDoorLocked_2 | IO\PLCIO_DQ | Bool | %Q102.1 | 安全门锁定_2 | True | True | True
oSafetyDoorLocked_3 | IO\PLCIO_DQ | Bool | %Q102.2 | 安全门锁定_3 | True | True | True
oSafetyDoorLocked_4 | IO\PLCIO_DQ | Bool | %Q102.3 | 安全门锁定_4 | True | True | True
oSafetyDoorLocked_5 | IO\PLCIO_DQ | Bool | %Q102.4 | 安全门锁定_5 | True | True | True
oSafetyDoorLocked_6 | IO\PLCIO_DQ | Bool | %Q102.5 | 安全门锁定_6 | True | True | True
oSafetyDoorLocked_7 | IO\PLCIO_DQ | Bool | %Q102.6 | 安全门锁定_7 | True | True | True
oSafetyDoorLocked_8 | IO\PLCIO_DQ | Bool | %Q102.7 | 安全门锁定_8 | True | True | True
oSafetyDoorLocked | IO\PLCIO_DQ | Bool | %Q103.0 | 连锁安全门锁定 | True | True | True
oE-NG-01SafetyGate | IO\PLCIO_DQ | Bool | %Q103.1 | E-NG料盒-01安全门锁 | True | True | True
oMaterielDoorLocked_H2 | IO\PLCIO_DQ | Bool | %Q103.4 | 物料门锁定_2 | True | True | True
oMaterielDoorLocked_J1 | IO\PLCIO_DQ | Bool | %Q103.5 | 物料门锁定_3 | True | True | True
oE-NG-02SafetyGate | IO\PLCIO_DQ | Bool | %Q103.2 | E-NG料盒-02安全门锁 | True | True | True
oMaterielDoorLocked_H1 | IO\PLCIO_DQ | Bool | %Q103.3 | 物料门锁定_1 | True | True | True
oMaterielDoorLocked_J2 | IO\PLCIO_DQ | Bool | %Q103.6 | 物料门锁定_4 | True | True | True
oMaterielDoorLocked_K1 | IO\PLCIO_DQ | Bool | %Q103.7 | 物料门锁定_5 | True | True | True
oNG_Button1 | IO\PLCIO_DQ | Bool | %Q104.0 | NG下料按钮1 | True | True | True
oNG_Button2 | IO\PLCIO_DQ | Bool | %Q104.1 | NG下料按钮2 | True | True | True
oShaft_Button | IO\PLCIO_DQ | Bool | %Q104.2 | shaft 上料按钮 | True | True | True
oShaft_EmptyButton | IO\PLCIO_DQ | Bool | %Q104.3 | shaft 取空料盘按钮 | True | True | True
oMagnet_Button | IO\PLCIO_DQ | Bool | %Q104.4 | Magnet上料按钮 | True | True | True
oMagnet_EmptyButton | IO\PLCIO_DQ | Bool | %Q104.5 | Magnet取空料盘按钮 | True | True | True
oMagnet_UnlockButton | IO\PLCIO_DQ | Bool | %Q104.6 | Magne门解锁按钮 | True | True | True
RESERVE_Q104.7 | IO\PLCIO_DQ | Bool | %Q104.7 | 备用_Q104.7 | True | True | True
oUnloading_EmptyButton | IO\PLCIO_DQ | Bool | %Q105.4 | Unloading取空料盘按钮 | True | True | True
oUnloading_UnlockButton | IO\PLCIO_DQ | Bool | %Q105.5 | Unloading门解锁按钮 | True | True | True
oMaterielDoorLocked_K2 | IO\PLCIO_DQ | Bool | %Q105.6 | 物料门锁定_6 | True | True | True
oMaterielDoorLocked_L1 | IO\PLCIO_DQ | Bool | %Q105.7 | 物料门锁定_7 | True | True | True
iHMI Control On | IO\PLCIO_DI | Bool | %I100.0 | HMI_上电按钮 | True | True | True
iHMI Machine Start | IO\PLCIO_DI | Bool | %I100.1 | HMI_设备启动按钮 | True | True | True
iHMI Machine Stop | IO\PLCIO_DI | Bool | %I100.2 | HMI_设备停止按钮 | True | True | True
iHMI ResetButton | IO\PLCIO_DI | Bool | %I100.3 | HMI_复位按钮 | True | True | True
iHMI Manual/Auto | IO\PLCIO_DI | Bool | %I100.4 | HMI_手/自动切换按钮 | True | True | True
iHMI Safety Gate Unlock | IO\PLCIO_DI | Bool | %I100.5 | HMI_安全门解锁按钮 | True | True | True
iHMI E-Stop | IO\PLCIO_DI | Bool | %I100.6 | HMI_急停 | True | True | True
iRESERVE_I100.7 | IO\PLCIO_DI | Bool | %I100.7 | 备用_I100.7 | True | True | True
iPressure | IO\PLCIO_DI | Bool | %I101.0 | 气压监控 | True | True | True
iCircuit Breaker OK_1 | IO\PLCIO_DI | Bool | %I101.1 | 电子断路器 OK_1 | True | True | True
iCircuit Breaker OK_2 | IO\PLCIO_DI | Bool | %I101.2 | 电子断路器 OK_2 | True | True | True
iRESERVE_I101.3 | IO\PLCIO_DI | Bool | %I101.3 | 备用_I101.3 | True | True | True
iE_StopButton2_A01 | IO\PLCIO_DI | Bool | %I101.4 | A01急停按钮2 | True | True | True
iNG_Button1 | IO\PLCIO_DI | Bool | %I101.5 | NG下料按钮1 | True | True | True
iE_StopButton3_A02 | IO\PLCIO_DI | Bool | %I101.6 | A02急停按钮3 | True | True | True
iNG_Button2 | IO\PLCIO_DI | Bool | %I101.7 | NG下料按钮2 | True | True | True
iSafety door Locking FeedBack_1 | IO\PLCIO_DI | Bool | %I102.0 | 安全门锁定反馈_1 | True | True | True
iSafety door Locking FeedBack_2 | IO\PLCIO_DI | Bool | %I102.1 | 安全门锁定反馈_2 | True | True | True
iSafety door Locking FeedBack_3 | IO\PLCIO_DI | Bool | %I102.2 | 安全门锁定反馈_3 | True | True | True
iSafety door Locking FeedBack_4 | IO\PLCIO_DI | Bool | %I102.3 | 安全门锁定反馈_4 | True | True | True
iSafety door Locking FeedBack_5 | IO\PLCIO_DI | Bool | %I102.4 | 安全门锁定反馈_5 | True | True | True
iSafety door Locking FeedBack_6 | IO\PLCIO_DI | Bool | %I102.5 | 安全门锁定反馈_6 | True | True | True
iSafety door Locking FeedBack_7 | IO\PLCIO_DI | Bool | %I102.6 | 安全门锁定反馈_7 | True | True | True
iSafety door Locking FeedBack_8 | IO\PLCIO_DI | Bool | %I102.7 | 安全门锁定反馈_8 | True | True | True
iSafety Door Locking FeedBack | IO\PLCIO_DI | Bool | %I103.0 | 连锁安全门锁定反馈 | True | True | True
iMateriel Door Locking FeedBack_H1 | IO\PLCIO_DI | Bool | %I103.1 | 物料门锁定反馈_1 | True | True | True
iMateriel Door Locking FeedBack_H2 | IO\PLCIO_DI | Bool | %I103.2 | 物料门锁定反馈_2 | True | True | True
iMateriel Door Locking FeedBack_J1 | IO\PLCIO_DI | Bool | %I103.3 | 物料门锁定反馈_3 | True | True | True
iMateriel Door Locking FeedBack_J2 | IO\PLCIO_DI | Bool | %I103.4 | 物料门锁定反馈_4 | True | True | True
iMateriel Door Locking FeedBack_K1 | IO\PLCIO_DI | Bool | %I103.5 | 物料门锁定反馈_5 | True | True | True
iMateriel Door Locking FeedBack_K2 | IO\PLCIO_DI | Bool | %I103.6 | 物料门锁定反馈_6 | True | True | True
iMateriel Door Locking FeedBack_L1 | IO\PLCIO_DI | Bool | %I103.7 | 物料门锁定反馈_7 | True | True | True
iShaft_Button | IO\PLCIO_DI | Bool | %I104.1 | shaft 上料按钮 | True | True | True
Tag_1 | 默认变量表 | Bool | %M10.0 |  | True | True | True
iE_StopButton4_H | IO\PLCIO_DI | Bool | %I104.0 | H_急停按钮4 | True | True | True
Tag_2 | 默认变量表 | Bool | %M888.0 |  | True | True | True
Tag_3 | 默认变量表 | Bool | %M100.1 |  | True | True | True
Tag_4 | 默认变量表 | Bool | %M100.0 |  | True | True | True
iShaft_EmptyButton | IO\PLCIO_DI | Bool | %I104.2 | shaft 取空料盘按钮 | True | True | True
iE_StopButton5_J | IO\PLCIO_DI | Bool | %I104.3 | J_急停按钮5 | True | True | True
iMagnet_Button | IO\PLCIO_DI | Bool | %I104.4 | Magnet上料按钮 | True | True | True
iMagnet_EmptyButton | IO\PLCIO_DI | Bool | %I104.5 | Magnet取空料盘按钮 | True | True | True
iMagnet_UnlockButton | IO\PLCIO_DI | Bool | %I104.6 | Magne门解锁按钮 | True | True | True
iRESERVE_I104.7 | IO\PLCIO_DI | Bool | %I104.7 | 备用_I104.7 | True | True | True
iE_StopButton6_K | IO\PLCIO_DI | Bool | %I105.0 | K_急停按钮6 | True | True | True
iReserved_Button | IO\PLCIO_DI | Bool | %I105.1 | Reserved上料按钮 | True | True | True
iReserved_EmptyButton | IO\PLCIO_DI | Bool | %I105.2 | Reserved取空料盘按钮 | True | True | True
iReserved_UnlockButton | IO\PLCIO_DI | Bool | %I105.3 | Reserved门解锁按钮 | True | True | True
iE_StopButton7_L | IO\PLCIO_DI | Bool | %I105.4 | L_急停按钮7 | True | True | True
iUnloading_Button | IO\PLCIO_DI | Bool | %I105.5 | Unloading按钮 | True | True | True
iUnloading_EmptyButton | IO\PLCIO_DI | Bool | %I105.6 | Unloading取空料盘按钮 | True | True | True
iUnloading_UnlockButton | IO\PLCIO_DI | Bool | %I105.7 | Unloading门解锁按钮 | True | True | True
iE-NG-01 Safety Gate_Open | IO\PLCIO_DI | Bool | %I106.0 | E-NG料盒-01安全门锁_a | True | True | True
iE-NG-01 Safety Gate_UnLock | IO\PLCIO_DI | Bool | %I106.1 | E-NG料盒-01安全门锁_b | True | True | True
iE-NG-02 Safety Gate_Open | IO\PLCIO_DI | Bool | %I106.2 | E-NG料盒-02安全门锁_a | True | True | True
iE-NG-02 Safety Gate_UnLock | IO\PLCIO_DI | Bool | %I106.3 | E-NG料盒-02安全门锁_b | True | True | True
iALightCurtain_1 | IO\PLCIO_DI | Bool | %I106.4 | A-光栅1 | True | True | True
iALightCurtain_2 | IO\PLCIO_DI | Bool | %I106.5 | A-光栅2 | True | True | True
iRESERVE_I106.6 | IO\PLCIO_DI | Bool | %I106.6 | 备用_I106.6 | True | True | True
iRESERVE_I106.7 | IO\PLCIO_DI | Bool | %I106.7 | 备用_I106.7 | True | True | True
iH-shaft Loading _a | IO\PLCIO_DI | Bool | %I107.0 | H-shaft上料线体驱动电机_a | True | True | True
iH-shaft Loading _b | IO\PLCIO_DI | Bool | %I107.1 | H-shaft上料线体驱动电机_b | True | True | True
iH-shaft Take _a | IO\PLCIO_DI | Bool | %I107.2 | H-shaft取空盘驱动电机_a | True | True | True
iH-shaft Take _b | IO\PLCIO_DI | Bool | %I107.3 | H-shaft取空盘驱动电机_b | True | True | True
iH-shaft Lifting _a | IO\PLCIO_DI | Bool | %I107.4 | H-shaft 顶升位驱动电机_a | True | True | True
iH-shaft Lifting _b | IO\PLCIO_DI | Bool | %I107.5 | H-shaft 顶升位驱动电机_b | True | True | True
iRESERVE_I107.6 | IO\PLCIO_DI | Bool | %I107.6 | 备用_I107.6 | True | True | True
iRESERVE_I107.7 | IO\PLCIO_DI | Bool | %I107.7 | 备用_I107.7 | True | True | True
iJ-magnet Loading _a | IO\PLCIO_DI | Bool | %I108.0 | J-magnet上料线体驱动电机_a | True | True | True
iJ-magnet Loading _b | IO\PLCIO_DI | Bool | %I108.1 | J-magnet上料线体驱动电机_b | True | True | True
iJ-magnet Take _a | IO\PLCIO_DI | Bool | %I108.2 | J-magnet取空盘驱动电机_a | True | True | True
iJ-magnet Take _b | IO\PLCIO_DI | Bool | %I108.3 | J-magnet取空盘驱动电机_b | True | True | True
iJ-magnet Lifting _a | IO\PLCIO_DI | Bool | %I108.4 | J-magnet顶升驱动电机_a | True | True | True
iJ-magnet Lifting _b | IO\PLCIO_DI | Bool | %I108.5 | J-magnet顶升驱动电机_b | True | True | True
iRESERVE_I108.6 | IO\PLCIO_DI | Bool | %I108.6 | 备用_I108.6 | True | True | True
iRESERVE_I108.7 | IO\PLCIO_DI | Bool | %I108.7 | 备用_I108.7 | True | True | True
iK-reserve Loading _a | IO\PLCIO_DI | Bool | %I109.0 | K-预留上料线体驱动电机_a | True | True | True
iK-reserve Loading _b | IO\PLCIO_DI | Bool | %I109.1 | K-预留上料线体驱动电机_b | True | True | True
iK-reserve Take _a | IO\PLCIO_DI | Bool | %I109.2 | K-预留取空盘驱动电机_a | True | True | True
iK-reserve Take _b | IO\PLCIO_DI | Bool | %I109.3 | K-预留取空盘驱动电机_b | True | True | True
iK-reserve Lifting3 _a | IO\PLCIO_DI | Bool | %I109.4 | K-预留顶升位3驱动电机_a | True | True | True
iK-reserve Lifting3 _b | IO\PLCIO_DI | Bool | %I109.5 | K-预留顶升位3驱动电机_b | True | True | True
iRESERVE_I109.6 | IO\PLCIO_DI | Bool | %I109.6 | 备用_I109.6 | True | True | True
iRESERVE_I109.7 | IO\PLCIO_DI | Bool | %I109.7 | 备用_I109.7 | True | True | True
iC- GluingDeviceReady | IO\PLCIO_DI | Bool | %I110.0 | C-涂胶系统准备就绪 | True | True | True
iC- GluingFault | IO\PLCIO_DI | Bool | %I110.1 | C-涂胶系统报错 | True | True | True
iC- GluingRefillTank | IO\PLCIO_DI | Bool | %I110.2 | C-涂胶系统缺料 | True | True | True
iC- GluingTankEmpty | IO\PLCIO_DI | Bool | %I110.3 | C-涂胶系统空料 | True | True | True
iL-Unloading Drive motor_a | IO\PLCIO_DI | Bool | %I110.4 | L-下料线体驱动电机_a | True | True | True
iL-Unloading Drive motor_b | IO\PLCIO_DI | Bool | %I110.5 | L-下料线体驱动电机_b | True | True | True
iL-Unloading transplanting motor_a | IO\PLCIO_DI | Bool | %I110.6 | L-下料线体移栽电机_a | True | True | True
iL-Unloading transplanting motor_b | IO\PLCIO_DI | Bool | %I110.7 | L-下料线体移栽电机_b | True | True | True
iH_StopButton | IO\PLCIO_DI | Bool | %I111.0 |  | True | True | True
iJ_StopButton | IO\PLCIO_DI | Bool | %I111.1 |  | True | True | True
iK_StopButton | IO\PLCIO_DI | Bool | %I111.2 |  | True | True | True
iRESERVE_I111.3 | IO\PLCIO_DI | Bool | %I111.3 |  | True | True | True
iRESERVE_I111.4 | IO\PLCIO_DI | Bool | %I111.4 |  | True | True | True
iRESERVE_I111.5 | IO\PLCIO_DI | Bool | %I111.5 |  | True | True | True
iRESERVE_I111.6 | IO\PLCIO_DI | Bool | %I111.6 |  | True | True | True
iRESERVE_I111.7 | IO\PLCIO_DI | Bool | %I111.7 |  | True | True | True
oReserved_Button | IO\PLCIO_DQ | Bool | %Q105.0 | Reserved上料按钮 | True | True | True
oReserved_EmptyButton | IO\PLCIO_DQ | Bool | %Q105.1 | Reserved取空料盘按钮 | True | True | True
oReserved_UnlockButton | IO\PLCIO_DQ | Bool | %Q105.2 | Reserved门解锁按钮 | True | True | True
oUnloading_Button | IO\PLCIO_DQ | Bool | %Q105.3 | Unloading按钮 | True | True | True
oC-GluingPro_X | IO\PLCIO_DQ | Bool | %Q106.0 | C-涂胶系统程序X | True | True | True
oC-GluingPro_Y | IO\PLCIO_DQ | Bool | %Q106.1 | C-涂胶系统程序Y | True | True | True
oC-GluingReset | IO\PLCIO_DQ | Bool | %Q106.2 | C-涂胶系统复位 | True | True | True
oC-GluingPro_Z | IO\PLCIO_DQ | Bool | %Q106.3 | C-涂胶系统程序Z | True | True | True
oH-shaftLifting_SpeedChange | IO\PLCIO_DQ | Bool | %Q106.4 | H-shaft 顶升位驱动电机_速度切换 | True | True | True
oH-shaftLifting_Start | IO\PLCIO_DQ | Bool | %Q106.5 | H-shaft 顶升位驱动电机_启动进料 | True | True | True
oJ-magnetLifting_SpeedChange | IO\PLCIO_DQ | Bool | %Q106.6 | J-magnet顶升驱动电机_速度切换 | True | True | True
oJ-magnetLifting_Start | IO\PLCIO_DQ | Bool | %Q106.7 | J-magnet顶升驱动电机_启动进料 | True | True | True
oK-Lifting3_SpeedChange | IO\PLCIO_DQ | Bool | %Q107.0 | K-预留顶升位3驱动电机_速度切换 | True | True | True
oK-Lifting3_Start | IO\PLCIO_DQ | Bool | %Q107.1 | K-预留顶升位3驱动电机_启动进料 | True | True | True
oL-Unloading_CCW | IO\PLCIO_DQ | Bool | %Q107.2 | L-下料线体移栽电机_出料 | True | True | True
oL-Unloading_CW | IO\PLCIO_DQ | Bool | %Q107.3 | L-下料线体移栽电机_进料 | True | True | True
oH-shaftLifting_CCWStart | IO\PLCIO_DQ | Bool | %Q107.4 | H-shaft 顶升位驱动电机_启动反转出料 | True | True | True
oJ-magnetLifting_CCWStart | IO\PLCIO_DQ | Bool | %Q107.5 | J-magnet顶升驱动电机_启动反转出料 | True | True | True
oK-Lifting3_CCWStart | IO\PLCIO_DQ | Bool | %Q107.6 | K-预留顶升位3驱动电机_启动反转出料 | True | True | True
RESERVE_Q107.7 | IO\PLCIO_DQ | Bool | %Q107.7 | 备用_Q107.7 | True | True | True
oH-shaftLoading_CCW | IO\PLCIO_DQ | Bool | %Q108.0 | H-shaft上料线体驱动电机_反转 | True | True | True
oH-shaftLoading_CW | IO\PLCIO_DQ | Bool | %Q108.1 | H-shaft上料线体驱动电机_正转 | True | True | True
oH-shaftTake_CW | IO\PLCIO_DQ | Bool | %Q108.2 | H-shaft取空盘驱动电机_正转 | True | True | True
oH-shaftTake_CCW | IO\PLCIO_DQ | Bool | %Q108.3 | H-shaft取空盘驱动电机_反转 | True | True | True
RESERVE_Q108.4 | IO\PLCIO_DQ | Bool | %Q108.4 | 备用_Q108.4 | True | True | True
RESERVE_Q108.5 | IO\PLCIO_DQ | Bool | %Q108.5 | 备用_Q108.5 | True | True | True
RESERVE_Q108.6 | IO\PLCIO_DQ | Bool | %Q108.6 | 备用_Q108.6 | True | True | True
RESERVE_Q108.7 | IO\PLCIO_DQ | Bool | %Q108.7 | 备用_Q108.7 | True | True | True
RESERVE_Q109.0 | IO\PLCIO_DQ | Bool | %Q109.0 |  | True | True | True
RESERVE_Q109.1 | IO\PLCIO_DQ | Bool | %Q109.1 |  | True | True | True
RESERVE_Q109.2 | IO\PLCIO_DQ | Bool | %Q109.2 |  | True | True | True
RESERVE_Q109.3 | IO\PLCIO_DQ | Bool | %Q109.3 |  | True | True | True
RESERVE_Q109.4 | IO\PLCIO_DQ | Bool | %Q109.4 |  | True | True | True
RESERVE_Q109.5 | IO\PLCIO_DQ | Bool | %Q109.5 |  | True | True | True
RESERVE_Q109.6 | IO\PLCIO_DQ | Bool | %Q109.6 |  | True | True | True
RESERVE_Q109.7 | IO\PLCIO_DQ | Bool | %Q109.7 |  | True | True | True
J-magnet Loading _CCW | IO\PLCIO_DQ | Bool | %Q110.0 | J-magnet上料线体驱动电机_反转 | True | True | True
J-magnet Loading _CW | IO\PLCIO_DQ | Bool | %Q110.1 | J-magnet上料线体驱动电机_正转 | True | True | True
J-magnet Take _CW | IO\PLCIO_DQ | Bool | %Q110.2 | J-magnet取空盘驱动电机_正转 | True | True | True
J-magnet Take _CCW | IO\PLCIO_DQ | Bool | %Q110.3 | J-magnet取空盘驱动电机_反转 | True | True | True
RESERVE_Q110.4 | IO\PLCIO_DQ | Bool | %Q110.4 | 备用_Q110.4 | True | True | True
RESERVE_Q110.5 | IO\PLCIO_DQ | Bool | %Q110.5 | 备用_Q110.5 | True | True | True
RESERVE_Q110.6 | IO\PLCIO_DQ | Bool | %Q110.6 | 备用_Q110.6 | True | True | True
RESERVE_Q110.7 | IO\PLCIO_DQ | Bool | %Q110.7 | 备用_Q110.7 | True | True | True
RESERVE_Q111.0 | IO\PLCIO_DQ | Bool | %Q111.0 |  | True | True | True
RESERVE_Q111.1 | IO\PLCIO_DQ | Bool | %Q111.1 |  | True | True | True
RESERVE_Q111.2 | IO\PLCIO_DQ | Bool | %Q111.2 |  | True | True | True
RESERVE_Q111.3 | IO\PLCIO_DQ | Bool | %Q111.3 |  | True | True | True
RESERVE_Q111.4 | IO\PLCIO_DQ | Bool | %Q111.4 |  | True | True | True
RESERVE_Q111.5 | IO\PLCIO_DQ | Bool | %Q111.5 |  | True | True | True
RESERVE_Q111.6 | IO\PLCIO_DQ | Bool | %Q111.6 |  | True | True | True
RESERVE_Q111.7 | IO\PLCIO_DQ | Bool | %Q111.7 |  | True | True | True
L-Unloading _LineMotor_CCW | IO\PLCIO_DQ | Bool | %Q112.0 | L-下料线体驱动电机_反转 | True | True | True
L-Unloading _LineMotor_CW | IO\PLCIO_DQ | Bool | %Q112.1 | L-下料线体驱动电机_正传 | True | True | True
K-Take _CW | IO\PLCIO_DQ | Bool | %Q112.2 | K-预留取空盘驱动电机_正转 | True | True | True
K-Take _CCW | IO\PLCIO_DQ | Bool | %Q112.3 | K-预留取空盘驱动电机_反转 | True | True | True
RESERVE_Q112.4 | IO\PLCIO_DQ | Bool | %Q112.4 | 备用_Q112.4 | True | True | True
RESERVE_Q112.5 | IO\PLCIO_DQ | Bool | %Q112.5 | 备用_Q112.5 | True | True | True
RESERVE_Q112.6 | IO\PLCIO_DQ | Bool | %Q112.6 | 备用_Q112.6 | True | True | True
RESERVE_Q112.7 | IO\PLCIO_DQ | Bool | %Q112.7 | 备用_Q112.7 | True | True | True
RESERVE_Q113.0 | IO\PLCIO_DQ | Bool | %Q113.0 |  | True | True | True
RESERVE_Q113.1 | IO\PLCIO_DQ | Bool | %Q113.1 |  | True | True | True
RESERVE_Q113.2 | IO\PLCIO_DQ | Bool | %Q113.2 |  | True | True | True
RESERVE_Q113.3 | IO\PLCIO_DQ | Bool | %Q113.3 |  | True | True | True
RESERVE_Q113.4 | IO\PLCIO_DQ | Bool | %Q113.4 |  | True | True | True
RESERVE_Q113.5 | IO\PLCIO_DQ | Bool | %Q113.5 |  | True | True | True
RESERVE_Q113.6 | IO\PLCIO_DQ | Bool | %Q113.6 |  | True | True | True
RESERVE_Q113.7 | IO\PLCIO_DQ | Bool | %Q113.7 |  | True | True | True
K-Loading _CCW | IO\PLCIO_DQ | Bool | %Q114.0 | K-预留上料线体驱动电机_反转 | True | True | True
K-Loading _CW | IO\PLCIO_DQ | Bool | %Q114.1 | K-预留上料线体驱动电机_正转 | True | True | True
RESERVE_Q114.2 | IO\PLCIO_DQ | Bool | %Q114.2 | 备用_Q114.2 | True | True | True
RESERVE_Q114.3 | IO\PLCIO_DQ | Bool | %Q114.3 | 备用_Q114.3 | True | True | True
RESERVE_Q114.4 | IO\PLCIO_DQ | Bool | %Q114.4 | 备用_Q114.4 | True | True | True
RESERVE_Q114.5 | IO\PLCIO_DQ | Bool | %Q114.5 | 备用_Q114.5 | True | True | True
RESERVE_Q114.6 | IO\PLCIO_DQ | Bool | %Q114.6 | 备用_Q114.6 | True | True | True
RESERVE_Q114.7 | IO\PLCIO_DQ | Bool | %Q114.7 | 备用_Q114.7 | True | True | True
RESERVE_Q115.0 | IO\PLCIO_DQ | Bool | %Q115.0 |  | True | True | True
RESERVE_Q115.1 | IO\PLCIO_DQ | Bool | %Q115.1 |  | True | True | True
RESERVE_Q115.2 | IO\PLCIO_DQ | Bool | %Q115.2 |  | True | True | True
RESERVE_Q115.3 | IO\PLCIO_DQ | Bool | %Q115.3 |  | True | True | True
RESERVE_Q115.4 | IO\PLCIO_DQ | Bool | %Q115.4 |  | True | True | True
RESERVE_Q115.5 | IO\PLCIO_DQ | Bool | %Q115.5 |  | True | True | True
RESERVE_Q115.6 | IO\PLCIO_DQ | Bool | %Q115.6 |  | True | True | True
RESERVE_Q115.7 | IO\PLCIO_DQ | Bool | %Q115.7 |  | True | True | True
iA-Loading-02Detection | IO\RemoteIO_DI_1 | Bool | %I1000.0 | A-转盘上料-02切料位检测 | True | True | True
iA-Loading-02GripperTakeDetection | IO\RemoteIO_DI_1 | Bool | %I1000.1 | A-转盘上料-02夹爪取料位检测 | True | True | True
iA-Loading-02PipeDetection | IO\RemoteIO_DI_1 | Bool | %I1000.2 | A-转盘上料-02料管检测 | True | True | True
RESERVE_I1000.3 | IO\RemoteIO_DI_1 | Bool | %I1000.3 | 备用_I1000.3 | True | True | True
iA-Loading-02HorizontalCylinderInWP | IO\RemoteIO_DI_1 | Bool | %I1000.4 | A-转盘上料-02水平移栽气缸工作位 | True | True | True
iA-Loading-02HorizontalCylinderInHP | IO\RemoteIO_DI_1 | Bool | %I1000.5 | A-转盘上料-02水平移栽气缸原始位 | True | True | True
iA-Loading-02UpDownTakeCylinderInWP | IO\RemoteIO_DI_1 | Bool | %I1000.6 | A-转盘上料-02上下取料气缸工作位 | True | True | True
iA-Loading-02UpDownTakeCylinderInHP | IO\RemoteIO_DI_1 | Bool | %I1000.7 | A-转盘上料-02上下取料气缸原始位 | True | True | True
iB-PressFitting-02GripperCylinderInWP | IO\RemoteIO_DI_1 | Bool | %I1001.0 | B-压装模组-02夹爪气缸工作位 | True | True | True
iB-PressFitting-02GripperCylinderInHP | IO\RemoteIO_DI_1 | Bool | %I1001.1 | B-压装模组-02夹爪气缸原始位 | True | True | True
iB-PressFitting-02DownRingDetection | IO\RemoteIO_DI_1 | Bool | %I1001.2 | 备用_I1001.2 | True | True | True
RESERVE_I1001.3 | IO\RemoteIO_DI_1 | Bool | %I1001.3 | 备用_I1001.3 | True | True | True
RESERVE_I1001.4 | IO\RemoteIO_DI_1 | Bool | %I1001.4 | 备用_I1001.4 | True | True | True
RESERVE_I1001.5 | IO\RemoteIO_DI_1 | Bool | %I1001.5 | 备用_I1001.5 | True | True | True
RESERVE_I1001.6 | IO\RemoteIO_DI_1 | Bool | %I1001.6 | 备用_I1001.6 | True | True | True
RESERVE_I1001.7 | IO\RemoteIO_DI_1 | Bool | %I1001.7 | 备用_I1001.7 | True | True | True
iB-PressFitting-02CylinderInWP | IO\RemoteIO_DI_1 | Bool | %I1002.0 | B-压装模组-02中转气缸工作位 | True | True | True
iB-PressFitting-02CylinderInHP | IO\RemoteIO_DI_1 | Bool | %I1002.1 | B-压装模组-02中转气缸原始位 | True | True | True
iB-PressFitting-02UpRingDetection | IO\RemoteIO_DI_1 | Bool | %I1002.2 | B-压装模组-02shaft有无检测 | True | True | True
iB-PressFitting-02ShaftDetection | IO\RemoteIO_DI_1 | Bool | %I1002.3 | B-压装模组-02ring有无检测 | True | True | True
RESERVE_I1002.4 | IO\RemoteIO_DI_1 | Bool | %I1002.4 | 备用_I1002.4 | True | True | True
RESERVE_I1002.5 | IO\RemoteIO_DI_1 | Bool | %I1002.5 | 备用_I1002.5 | True | True | True
RESERVE_I1002.6 | IO\RemoteIO_DI_1 | Bool | %I1002.6 | 备用_I1002.6 | True | True | True
RESERVE_I1002.7 | IO\RemoteIO_DI_1 | Bool | %I1002.7 | 备用_I1002.7 | True | True | True
iE-NG-02NGLocationCylinderInWP | IO\RemoteIO_DI_1 | Bool | %I1003.0 | E-NG料盒-02NG定位气缸工作位 | True | True | True
iE-NG-02NGLocationCylinderInHP | IO\RemoteIO_DI_1 | Bool | %I1003.1 | E-NG料盒-02NG定位气缸原始位 | True | True | True
iE-NG-03ShaftDispenseNGDetection | IO\RemoteIO_DI_1 | Bool | %I1003.2 | E-NG中转位-03shaft点胶NG有无检测 | True | True | True
iE-NG-03MagnetDispenseNGDetection | IO\RemoteIO_DI_1 | Bool | %I1003.3 | E-NG中转位-03magnet点胶NG有无检测 | True | True | True
iE-NG-02Detection | IO\RemoteIO_DI_1 | Bool | %I1003.4 | E-NG料盒-02到位检测 | True | True | True
iC-GlueServoHomePos | IO\RemoteIO_DI_1 | Bool | %I1003.5 | C-涂胶伺服原点 | True | True | True
RESERVE_I1003.6 | IO\RemoteIO_DI_1 | Bool | %I1003.6 | 备用_I1003.6 | True | True | True
RESERVE_I1003.7 | IO\RemoteIO_DI_1 | Bool | %I1003.7 | 备用_I1003.7 | True | True | True
iC-LocationCylinderInWP | IO\RemoteIO_DI_1 | Bool | %I1004.0 | C-涂胶定位模组标准气缸工作位 | True | True | True
iC-LocationCylinderInHP | IO\RemoteIO_DI_1 | Bool | %I1004.1 | C-涂胶定位模组标准气缸原始位 | True | True | True
iC-LocationShaftDetection | IO\RemoteIO_DI_1 | Bool | %I1004.2 | C-涂胶定位模组shaft有无检测 | True | True | True
iE-NG-01Detection | IO\RemoteIO_DI_1 | Bool | %I1004.3 | E-NG料盒-01到位检测 | True | True | True
iE-NG-01NGLocationCylinderInWP | IO\RemoteIO_DI_1 | Bool | %I1004.4 | E-NG料盒-01NG定位气缸工作位 | True | True | True
iE-NG-01NGLocationCylinderInHP | IO\RemoteIO_DI_1 | Bool | %I1004.5 | E-NG料盒-01NG定位气缸原始位 | True | True | True
RESERVE_I1004.6 | IO\RemoteIO_DI_1 | Bool | %I1004.6 | 备用_I1004.6 | True | True | True
RESERVE_I1004.7 | IO\RemoteIO_DI_1 | Bool | %I1004.7 | 备用_I1004.7 | True | True | True
iB-PressFitting-01GripperCylinderInWP | IO\RemoteIO_DI_1 | Bool | %I1005.0 | B-压装模组-01夹爪气缸工作位 | True | True | True
iB-PressFitting-01GripperCylinderInHP | IO\RemoteIO_DI_1 | Bool | %I1005.1 | B-压装模组-01夹爪气缸原始位 | True | True | True
iB-PressFitting-01DownRingDetection | IO\RemoteIO_DI_1 | Bool | %I1005.2 | 备用_I1005.2 | True | True | True
RESERVE_I1005.3 | IO\RemoteIO_DI_1 | Bool | %I1005.3 | 备用_I1005.3 | True | True | True
RESERVE_I1005.4 | IO\RemoteIO_DI_1 | Bool | %I1005.4 | 备用_I1005.4 | True | True | True
RESERVE_I1005.5 | IO\RemoteIO_DI_1 | Bool | %I1005.5 | 备用_I1005.5 | True | True | True
RESERVE_I1005.6 | IO\RemoteIO_DI_1 | Bool | %I1005.6 | 备用_I1005.6 | True | True | True
RESERVE_I1005.7 | IO\RemoteIO_DI_1 | Bool | %I1005.7 | 备用_I1005.7 | True | True | True
iB-PressFitting-01CylinderInWP | IO\RemoteIO_DI_1 | Bool | %I1006.0 | B-压装模组-01中转气缸工作位 | True | True | True
iB-PressFitting-01CylinderInHP | IO\RemoteIO_DI_1 | Bool | %I1006.1 | B-压装模组-01中转气缸原始位 | True | True | True
iB-PressFitting-01UpRingDetection | IO\RemoteIO_DI_1 | Bool | %I1006.2 | B-压装模组-01shaft有无检测-05 | True | True | True
iB-PressFitting-01ShaftDetection | IO\RemoteIO_DI_1 | Bool | %I1006.3 | B-压装模组-01ring有无检测-06 | True | True | True
iA-Rotating product Check | IO\RemoteIO_DI_1 | Bool | %I1006.4 | A-旋转处产品有无检测 | True | True | True
RESERVE_I1006.5 | IO\RemoteIO_DI_1 | Bool | %I1006.5 | 备用_I1006.5 | True | True | True
RESERVE_I1006.6 | IO\RemoteIO_DI_1 | Bool | %I1006.6 | 备用_I1006.6 | True | True | True
RESERVE_I1006.7 | IO\RemoteIO_DI_1 | Bool | %I1006.7 | 备用_I1006.7 | True | True | True
iA-Loading-01Detection | IO\RemoteIO_DI_1 | Bool | %I1007.0 | A-转盘上料-01切料位检测 | True | True | True
iA-Loading-01GripperTakeDetection | IO\RemoteIO_DI_1 | Bool | %I1007.1 | A-转盘上料-01夹爪取料位检测 | True | True | True
iA-Loading-01PipeDetection | IO\RemoteIO_DI_1 | Bool | %I1007.2 | A-转盘上料-01料管检测 | True | True | True
iA-Loading-01HorizontalCylinderInWP | IO\RemoteIO_DI_1 | Bool | %I1007.3 | A-转盘上料-01水平移栽气缸工作位 | True | True | True
iA-Loading-01HorizontalCylinderInHP | IO\RemoteIO_DI_1 | Bool | %I1007.4 | A-转盘上料-01水平移栽气缸原始位 | True | True | True
iA-Loading-01UpDownTakeCylinderInWP | IO\RemoteIO_DI_1 | Bool | %I1007.5 | A-转盘上料-01上下取料气缸工作位 | True | True | True
iA-Loading-01UpDownTakeCylinderInHP | IO\RemoteIO_DI_1 | Bool | %I1007.6 | A-转盘上料-01上下取料气缸原始位 | True | True | True
RESERVE_I1007.7 | IO\RemoteIO_DI_1 | Bool | %I1007.7 | 备用_I1007.7 | True | True | True
iE2-UnloadingPressNG_1 | IO\RemoteIO_DI_1 | Bool | %I1008.0 | 备用_I1008.0 | True | True | True
iE2-UnloadingPressNG_2 | IO\RemoteIO_DI_1 | Bool | %I1008.1 | 备用_I1008.1 | True | True | True
iE2-UnloadingPressNG_3 | IO\RemoteIO_DI_1 | Bool | %I1008.2 | 备用_I1008.2 | True | True | True
iE2-UnloadingPressNG_4 | IO\RemoteIO_DI_1 | Bool | %I1008.3 | 备用_I1008.3 | True | True | True
iE2-UnloadingPressNG_5 | IO\RemoteIO_DI_1 | Bool | %I1008.4 | 备用_I1008.4 | True | True | True
iE2-UnloadingMagentScanNG_1 | IO\RemoteIO_DI_1 | Bool | %I1008.5 | 备用_I1008.5 | True | True | True
iE2-UnloadingMagentScanNG_2 | IO\RemoteIO_DI_1 | Bool | %I1008.6 | 备用_I1008.6 | True | True | True
iE2-UnloadingMagentScanNG_3 | IO\RemoteIO_DI_1 | Bool | %I1008.7 | 备用_I1008.7 | True | True | True
iF-ROOBT3Gripper1CylinderInWP | IO\RemoteIO_DI_1 | Bool | %I1100.0 | F-ROBOT 3夹爪1夹爪气缸工作位 | True | True | True
iF-ROOBT3Gripper1CylinderInHP | IO\RemoteIO_DI_1 | Bool | %I1100.1 | F-ROBOT 3夹爪1夹爪气缸原始位 | True | True | True
iF-ROOBT3Gripper2CylinderInWP | IO\RemoteIO_DI_1 | Bool | %I1100.2 | F-ROBOT 3夹爪2夹爪气缸工作位 | True | True | True
iF-ROOBT3Gripper2CylinderInHP | IO\RemoteIO_DI_1 | Bool | %I1100.3 | F-ROBOT 3夹爪2夹爪气缸原始位 | True | True | True
RESERVE_I1100.4 | IO\RemoteIO_DI_1 | Bool | %I1100.4 | 备用_I1100.4 | True | True | True
RESERVE_I1100.5 | IO\RemoteIO_DI_1 | Bool | %I1100.5 | 备用_I1100.5 | True | True | True
RESERVE_I1100.6 | IO\RemoteIO_DI_1 | Bool | %I1100.6 | 备用_I1100.6 | True | True | True
RESERVE_I1100.7 | IO\RemoteIO_DI_1 | Bool | %I1100.7 | 备用_I1100.7 | True | True | True
iF-ROOBT3Gripper1Detection | IO\RemoteIO_DI_1 | Bool | %I1101.0 | F-ROBOT 3夹爪1料位检测 | True | True | True
iF-ROOBT3Gripper2Detection- | IO\RemoteIO_DI_1 | Bool | %I1101.1 | F-ROBOT 3夹爪2料位检测- | True | True | True
RESERVE_I1101.2 | IO\RemoteIO_DI_1 | Bool | %I1101.2 | 备用_I1101.2 | True | True | True
RESERVE_I1101.3 | IO\RemoteIO_DI_1 | Bool | %I1101.3 | 备用_I1101.3 | True | True | True
RESERVE_I1101.4 | IO\RemoteIO_DI_1 | Bool | %I1101.4 | 备用_I1101.4 | True | True | True
RESERVE_I1101.5 | IO\RemoteIO_DI_1 | Bool | %I1101.5 | 备用_I1101.5 | True | True | True
RESERVE_I1101.6 | IO\RemoteIO_DI_1 | Bool | %I1101.6 | 备用_I1101.6 | True | True | True
RESERVE_I1101.7 | IO\RemoteIO_DI_1 | Bool | %I1101.7 | 备用_I1101.7 | True | True | True
iF-ROOBT2Gripper1CylinderInWP | IO\RemoteIO_DI_1 | Bool | %I1102.0 | F-ROBOT2夹爪1夹爪气缸工作位 | True | True | True
iF-ROOBT2Gripper1CylinderInHP | IO\RemoteIO_DI_1 | Bool | %I1102.1 | F-ROBOT2夹爪1夹爪气缸原始位 | True | True | True
iF-ROOBT2Gripper2CylinderInWP | IO\RemoteIO_DI_1 | Bool | %I1102.2 | F-ROBOT2夹爪2夹爪气缸工作位 | True | True | True
iF-ROOBT2Gripper2CylinderInHP | IO\RemoteIO_DI_1 | Bool | %I1102.3 | F-ROBOT2夹爪2夹爪气缸原始位 | True | True | True
RESERVE_I1102.4 | IO\RemoteIO_DI_1 | Bool | %I1102.4 | 备用_I1102.4 | True | True | True
RESERVE_I1102.5 | IO\RemoteIO_DI_1 | Bool | %I1102.5 | 备用_I1102.5 | True | True | True
RESERVE_I1102.6 | IO\RemoteIO_DI_1 | Bool | %I1102.6 | 备用_I1102.6 | True | True | True
RESERVE_I1102.7 | IO\RemoteIO_DI_1 | Bool | %I1102.7 | 备用_I1102.7 | True | True | True
iF-ROOBT2Gripper1Detection | IO\RemoteIO_DI_1 | Bool | %I1103.0 | F-ROBOT2夹爪1料位检测 | True | True | True
iF-ROOBT2Gripper2Detection | IO\RemoteIO_DI_1 | Bool | %I1103.1 | F-ROBOT2夹爪2料位检测 | True | True | True
RESERVE_I1103.2 | IO\RemoteIO_DI_1 | Bool | %I1103.2 | 备用_I1103.2 | True | True | True
RESERVE_I1103.3 | IO\RemoteIO_DI_1 | Bool | %I1103.3 | 备用_I1103.3 | True | True | True
RESERVE_I1103.4 | IO\RemoteIO_DI_1 | Bool | %I1103.4 | 备用_I1103.4 | True | True | True
RESERVE_I1103.5 | IO\RemoteIO_DI_1 | Bool | %I1103.5 | 备用_I1103.5 | True | True | True
RESERVE_I1103.6 | IO\RemoteIO_DI_1 | Bool | %I1103.6 | 备用_I1103.6 | True | True | True
RESERVE_I1103.7 | IO\RemoteIO_DI_1 | Bool | %I1103.7 | 备用_I1103.7 | True | True | True
iF-ROOBT1Gripper1CylinderInWP | IO\RemoteIO_DI_1 | Bool | %I1104.0 | F-ROBOT 1夹爪1夹爪气缸工作位 | True | True | True
iF-ROOBT1Gripper1CylinderInHP | IO\RemoteIO_DI_1 | Bool | %I1104.1 | F-ROBOT 1夹爪1夹爪气缸原始位 | True | True | True
iF-ROOBT1Gripper2CylinderInWP | IO\RemoteIO_DI_1 | Bool | %I1104.2 | F-ROBOT 1夹爪2夹爪气缸工作位 | True | True | True
iF-ROOBT1Gripper2CylinderInHP | IO\RemoteIO_DI_1 | Bool | %I1104.3 | F-ROBOT 1夹爪2夹爪气缸原始位 | True | True | True
RESERVE_I1104.4 | IO\RemoteIO_DI_1 | Bool | %I1104.4 | 备用_I1104.4 | True | True | True
RESERVE_I1104.5 | IO\RemoteIO_DI_1 | Bool | %I1104.5 | 备用_I1104.5 | True | True | True
RESERVE_I1104.6 | IO\RemoteIO_DI_1 | Bool | %I1104.6 | 备用_I1104.6 | True | True | True
RESERVE_I1104.7 | IO\RemoteIO_DI_1 | Bool | %I1104.7 | 备用_I1104.7 | True | True | True
iF-ROOBT1Gripper1Detection | IO\RemoteIO_DI_1 | Bool | %I1105.0 | F-ROBOT 1夹爪1料位检测 | True | True | True
iF-ROOBT1Gripper2Detection | IO\RemoteIO_DI_1 | Bool | %I1105.1 | F-ROBOT 1夹爪2料位检测 | True | True | True
iF-ROOBT1ShaftDetection | IO\RemoteIO_DI_1 | Bool | %I1105.2 | F-ROBOT 1shaft有无检测 | True | True | True
RESERVE_I1105.3 | IO\RemoteIO_DI_1 | Bool | %I1105.3 | 备用_I1105.3 | True | True | True
RESERVE_I1105.4 | IO\RemoteIO_DI_1 | Bool | %I1105.4 | 备用_I1105.4 | True | True | True
RESERVE_I1105.5 | IO\RemoteIO_DI_1 | Bool | %I1105.5 | 备用_I1105.5 | True | True | True
RESERVE_I1105.6 | IO\RemoteIO_DI_1 | Bool | %I1105.6 | 备用_I1105.6 | True | True | True
RESERVE_I1105.7 | IO\RemoteIO_DI_1 | Bool | %I1105.7 | 备用_I1105.7 | True | True | True
iH-shaftLoadingDetection1 | IO\RemoteIO_DI_2 | Bool | %I2000.0 | H-shaft上料线体料盘检测光电1 | True | True | True
iH-shaftLoadingDetection2 | IO\RemoteIO_DI_2 | Bool | %I2000.1 | H-shaft上料线体料盘检测光电2 | True | True | True
iH-shaftLoadingDetection3 | IO\RemoteIO_DI_2 | Bool | %I2000.2 | H-shaft上料线体料盘检测光电3 | True | True | True
iH-shaftLoadingDetection4 | IO\RemoteIO_DI_2 | Bool | %I2000.3 | H-shaft上料线体料盘检测光电4 | True | True | True
H-shaftPalletEmptyCheck1 | IO\RemoteIO_DI_2 | Bool | %I2000.4 | 备用_I2000.4 | True | True | True
H-shaftPalletEmptyCheck2 | IO\RemoteIO_DI_2 | Bool | %I2000.5 | 备用_I2000.5 | True | True | True
H-shaftPalletEmptyCheck3 | IO\RemoteIO_DI_2 | Bool | %I2000.6 | 备用_I2000.6 | True | True | True
iH-shaftPalletEmptyCheck4 | IO\RemoteIO_DI_2 | Bool | %I2000.7 | 备用_I2000.7 | True | True | True
iH-shaftTakeDetection1 | IO\RemoteIO_DI_2 | Bool | %I2001.0 | H-shaft取空盘料盘检测光电1 | True | True | True
iH-shaftTakeDetection2 | IO\RemoteIO_DI_2 | Bool | %I2001.1 | H-shaft取空盘料盘检测光电2 | True | True | True
iH-shaftTakeDetection3 | IO\RemoteIO_DI_2 | Bool | %I2001.2 | H-shaft取空盘料盘检测光电3 | True | True | True
iH-shaftTakeShaftDetection | IO\RemoteIO_DI_2 | Bool | %I2001.3 | H-shaft取空盘shaft空盘有无检测 | True | True | True
iH-shaftTakeGateDetection | IO\RemoteIO_DI_2 | Bool | %I2001.4 | H-shaft取空盘抽屉门到位检测 | True | True | True
RESERVE_I2001.5 | IO\RemoteIO_DI_2 | Bool | %I2001.5 | 备用_I2001.5 | True | True | True
RESERVE_I2001.6 | IO\RemoteIO_DI_2 | Bool | %I2001.6 | 备用_I2001.6 | True | True | True
RESERVE_I2001.7 | IO\RemoteIO_DI_2 | Bool | %I2001.7 | 备用_I2001.7 | True | True | True
iH-shaftLiftingPalletLocationCylinderInWP | IO\RemoteIO_DI_2 | Bool | %I2002.0 | H-shaft 顶升位托盘定位气缸工作位 | True | True | True
iH-shaftLiftingPalletLocationCylinderInHP | IO\RemoteIO_DI_2 | Bool | %I2002.1 | H-shaft 顶升位托盘定位气缸原始位 | True | True | True
iH-shaftLiftingLiftingCylinderInWP | IO\RemoteIO_DI_2 | Bool | %I2002.2 | H-shaft 顶升位顶升气缸工作位 | True | True | True
iH-shaftLiftingLiftingCylinderInHP | IO\RemoteIO_DI_2 | Bool | %I2002.3 | H-shaft 顶升位顶升气缸原始位 | True | True | True
iH-shaftLiftingPalletIn | IO\RemoteIO_DI_2 | Bool | %I2002.4 | H-shaft 顶升位托盘到位检测 | True | True | True
iH-shaftLiftingPalletDischarge | IO\RemoteIO_DI_2 | Bool | %I2002.5 | H-shaft 顶升位托盘出料检测 | True | True | True
iH-shaftMiddleDetection | IO\RemoteIO_DI_2 | Bool | %I2002.6 | 备用_I2002.6 | True | True | True
RESERVE_I2002.7 | IO\RemoteIO_DI_2 | Bool | %I2002.7 | 备用_I2002.7 | True | True | True
iJ-magnetLoadingDetection1 | IO\RemoteIO_DI_2 | Bool | %I2003.0 | J-magnet上料线体料盘检测光电1 | True | True | True
iJ-magnetLoadingDetection2 | IO\RemoteIO_DI_2 | Bool | %I2003.1 | J-magnet上料线体料盘检测光电2 | True | True | True
iJ-magnetLoadingDetection3 | IO\RemoteIO_DI_2 | Bool | %I2003.2 | J-magnet上料线体料盘检测光电3 | True | True | True
iJ-magnetLoadingDetection4 | IO\RemoteIO_DI_2 | Bool | %I2003.3 | J-magnet上料线体料盘检测光电4 | True | True | True
J-mganePalletEmptyCheck1 | IO\RemoteIO_DI_2 | Bool | %I2003.4 | 备用_I2003.4 | True | True | True
J-mganePalletEmptyCheck2 | IO\RemoteIO_DI_2 | Bool | %I2003.5 | 备用_I2003.5 | True | True | True
J-mganePalletEmptyCheck3 | IO\RemoteIO_DI_2 | Bool | %I2003.6 | 备用_I2003.6 | True | True | True
J-mganePalletEmptyCheck4 | IO\RemoteIO_DI_2 | Bool | %I2003.7 | 备用_I2003.7 | True | True | True
iJ-magnetTakeDetection1 | IO\RemoteIO_DI_2 | Bool | %I2004.0 | J-magnet取空盘料盘检测光电1 | True | True | True
iJ-magnetTakeDetection2 | IO\RemoteIO_DI_2 | Bool | %I2004.1 | J-magnet取空盘料盘检测光电2 | True | True | True
iJ-magnetTakeDetection3 | IO\RemoteIO_DI_2 | Bool | %I2004.2 | J-magnet取空盘料盘检测光电3 | True | True | True
iJ-magnetTakeShaftDetection | IO\RemoteIO_DI_2 | Bool | %I2004.3 | J-magnet取空盘shaft空盘有无检测 | True | True | True
iJ-magnetTakeGateDetection | IO\RemoteIO_DI_2 | Bool | %I2004.4 | J-magnet取空盘抽屉门到位检测 | True | True | True
RESERVE_I2004.5 | IO\RemoteIO_DI_2 | Bool | %I2004.5 | 备用_I2004.5 | True | True | True
RESERVE_I2004.6 | IO\RemoteIO_DI_2 | Bool | %I2004.6 | 备用_I2004.6 | True | True | True
RESERVE_I2004.7 | IO\RemoteIO_DI_2 | Bool | %I2004.7 | 备用_I2004.7 | True | True | True
iJ-magnetLiftingPalletLocationCylinderInWP | IO\RemoteIO_DI_2 | Bool | %I2005.0 | J-magnet 顶升托盘定位气缸工作位 | True | True | True
iJ-magnetLiftingPalletLocationCylinderInHP | IO\RemoteIO_DI_2 | Bool | %I2005.1 | J-magnet 顶升托盘定位气缸原始位 | True | True | True
iJ-magnetLiftingLiftingCylinderInWP | IO\RemoteIO_DI_2 | Bool | %I2005.2 | J-magnet 顶升顶升气缸工作位 | True | True | True
iJ-magnetLiftingLiftingCylinderInHP | IO\RemoteIO_DI_2 | Bool | %I2005.3 | J-magnet 顶升顶升气缸原始位 | True | True | True
iJ-magnetLiftingPalletInPlaceDetection | IO\RemoteIO_DI_2 | Bool | %I2005.4 | J-magnet 顶升托盘到位检测 | True | True | True
iJ-magnetLiftingPalletDischargeDetection | IO\RemoteIO_DI_2 | Bool | %I2005.5 | J-magnet 顶升托盘出料检测 | True | True | True
iJ-MagnetMiddleDetection | IO\RemoteIO_DI_2 | Bool | %I2005.6 | 备用_I2005.6 | True | True | True
RESERVE_I2005.7 | IO\RemoteIO_DI_2 | Bool | %I2005.7 | 备用_I2005.7 | True | True | True
iK-reserveLoadingDetection1 | IO\RemoteIO_DI_2 | Bool | %I2006.0 | K-预留上料线体料盘检测光电1 | True | True | True
iK-reserveLoadingDetection2 | IO\RemoteIO_DI_2 | Bool | %I2006.1 | K-预留上料线体料盘检测光电2 | True | True | True
iK-reserveLoadingDetection3 | IO\RemoteIO_DI_2 | Bool | %I2006.2 | K-预留上料线体料盘检测光电3 | True | True | True
iK-reserveLoadingDetection4 | IO\RemoteIO_DI_2 | Bool | %I2006.3 | K-预留上料线体料盘检测光电4 | True | True | True
K-reservePalletEmptyCheck1 | IO\RemoteIO_DI_2 | Bool | %I2006.4 | 备用_I2006.4 | True | True | True
K-reservePalletEmptyCheck2 | IO\RemoteIO_DI_2 | Bool | %I2006.5 | 备用_I2006.5 | True | True | True
K-reservePalletEmptyCheck3 | IO\RemoteIO_DI_2 | Bool | %I2006.6 | 备用_I2006.6 | True | True | True
K-reservePalletEmptyCheck4 | IO\RemoteIO_DI_2 | Bool | %I2006.7 | 备用_I2006.7 | True | True | True
RESERVE_I2007.0 | IO\RemoteIO_DI_2 | Bool | %I2007.0 |  | True | True | True
RESERVE_I2007.1 | IO\RemoteIO_DI_2 | Bool | %I2007.1 |  | True | True | True
RESERVE_I2007.2 | IO\RemoteIO_DI_2 | Bool | %I2007.2 |  | True | True | True
RESERVE_I2007.3 | IO\RemoteIO_DI_2 | Bool | %I2007.3 |  | True | True | True
RESERVE_I2007.4 | IO\RemoteIO_DI_2 | Bool | %I2007.4 |  | True | True | True
RESERVE_I2007.5 | IO\RemoteIO_DI_2 | Bool | %I2007.5 |  | True | True | True
RESERVE_I2007.6 | IO\RemoteIO_DI_2 | Bool | %I2007.6 |  | True | True | True
RESERVE_I2007.7 | IO\RemoteIO_DI_2 | Bool | %I2007.7 |  | True | True | True
iK-reserveTakeDetection1 | IO\RemoteIO_DI_2 | Bool | %I2008.0 | K-预留取空盘料盘检测光电1 | True | True | True
iK-reserveTakeDetection2 | IO\RemoteIO_DI_2 | Bool | %I2008.1 | K-预留取空盘料盘检测光电2 | True | True | True
iK-reserveTakeDetection3 | IO\RemoteIO_DI_2 | Bool | %I2008.2 | K-预留取空盘料盘检测光电3 | True | True | True
iK-reserveTakeShaftDetection | IO\RemoteIO_DI_2 | Bool | %I2008.3 | K-预留取空盘shaft空盘有无检测 | True | True | True
iK-reserveTakeGateDetection | IO\RemoteIO_DI_2 | Bool | %I2008.4 | K-预留取空盘抽屉门到位检测 | True | True | True
RESERVE_I2008.5 | IO\RemoteIO_DI_2 | Bool | %I2008.5 | 备用_I2008.5 | True | True | True
RESERVE_I2008.6 | IO\RemoteIO_DI_2 | Bool | %I2008.6 | 备用_I2008.6 | True | True | True
RESERVE_I2008.7 | IO\RemoteIO_DI_2 | Bool | %I2008.7 | 备用_I2008.7 | True | True | True
iK-reserveLifting3PalletLocationCylinderInWP | IO\RemoteIO_DI_2 | Bool | %I2100.0 | K-预留顶升位3托盘定位气缸工作位 | True | True | True
iK-reserveLifting3PalletLocationCylinderInHP | IO\RemoteIO_DI_2 | Bool | %I2100.1 | K-预留顶升位3托盘定位气缸原始位 | True | True | True
iK-reserveLifting3LiftingCylinderInWP | IO\RemoteIO_DI_2 | Bool | %I2100.2 | K-预留顶升位3顶升气缸工作位 | True | True | True
iK-reserveLifting3LiftingCylinderInHP | IO\RemoteIO_DI_2 | Bool | %I2100.3 | K-预留顶升位3顶升气缸原始位 | True | True | True
iK-reserveLifting3PalletInPlaceDetection | IO\RemoteIO_DI_2 | Bool | %I2100.4 | K-预留顶升位3托盘到位检测 | True | True | True
iK-reserveLifting3PalletDischargeDetection | IO\RemoteIO_DI_2 | Bool | %I2100.5 | K-预留顶升位3托盘出料检测 | True | True | True
iK-reserveMiddleDetection | IO\RemoteIO_DI_2 | Bool | %I2100.6 | 备用_I2100.6 | True | True | True
RESERVE_I2100.7 | IO\RemoteIO_DI_2 | Bool | %I2100.7 | 备用_I2100.7 | True | True | True
RESERVE_I2101.0 | IO\RemoteIO_DI_2 | Bool | %I2101.0 |  | True | True | True
RESERVE_I2101.1 | IO\RemoteIO_DI_2 | Bool | %I2101.1 |  | True | True | True
RESERVE_I2101.2 | IO\RemoteIO_DI_2 | Bool | %I2101.2 |  | True | True | True
RESERVE_I2101.3 | IO\RemoteIO_DI_2 | Bool | %I2101.3 |  | True | True | True
RESERVE_I2101.4 | IO\RemoteIO_DI_2 | Bool | %I2101.4 |  | True | True | True
RESERVE_I2101.5 | IO\RemoteIO_DI_2 | Bool | %I2101.5 |  | True | True | True
RESERVE_I2101.6 | IO\RemoteIO_DI_2 | Bool | %I2101.6 |  | True | True | True
RESERVE_I2101.7 | IO\RemoteIO_DI_2 | Bool | %I2101.7 |  | True | True | True
iL-UnloadingDetection1 | IO\RemoteIO_DI_2 | Bool | %I2102.0 | L-下料线体料盘检测光电1 | True | True | True
iL-UnloadingDetection2 | IO\RemoteIO_DI_2 | Bool | %I2102.1 | L-下料线体料盘检测光电2 | True | True | True
iL-UnloadingDetection3 | IO\RemoteIO_DI_2 | Bool | %I2102.2 | L-下料线体料盘检测光电3 | True | True | True
L-UnloadinPalletEmptyCheck1 | IO\RemoteIO_DI_2 | Bool | %I2102.3 | 备用_I2102.3 | True | True | True
L-UnloadinPalletEmptyCheck2 | IO\RemoteIO_DI_2 | Bool | %I2102.4 | 备用_I2102.4 | True | True | True
L-UnloadinPalletEmptyCheck3 | IO\RemoteIO_DI_2 | Bool | %I2102.5 | 备用_I2102.5 | True | True | True
L-UnloadinTakeGateDetection | IO\RemoteIO_DI_2 | Bool | %I2102.6 | 备用_I2102.6 | True | True | True
RESERVE_I2102.7 | IO\RemoteIO_DI_2 | Bool | %I2102.7 | 备用_I2102.7 | True | True | True
RESERVE_I2103.0 | IO\RemoteIO_DI_2 | Bool | %I2103.0 |  | True | True | True
RESERVE_I2103.1 | IO\RemoteIO_DI_2 | Bool | %I2103.1 |  | True | True | True
RESERVE_I2103.2 | IO\RemoteIO_DI_2 | Bool | %I2103.2 |  | True | True | True
RESERVE_I2103.3 | IO\RemoteIO_DI_2 | Bool | %I2103.3 |  | True | True | True
RESERVE_I2103.4 | IO\RemoteIO_DI_2 | Bool | %I2103.4 |  | True | True | True
RESERVE_I2103.5 | IO\RemoteIO_DI_2 | Bool | %I2103.5 |  | True | True | True
RESERVE_I2103.6 | IO\RemoteIO_DI_2 | Bool | %I2103.6 |  | True | True | True
RESERVE_I2103.7 | IO\RemoteIO_DI_2 | Bool | %I2103.7 |  | True | True | True
iL-UnloadingTransPalletLocationCylinderInWP | IO\RemoteIO_DI_2 | Bool | %I2104.0 | L-下料线体移栽托盘定位气缸工作位 | True | True | True
iL-UnloadingTransPalletLocationCylinderInHP | IO\RemoteIO_DI_2 | Bool | %I2104.1 | L-下料线体移栽托盘定位气缸原始位 | True | True | True
iL-UnloadingTransCylinderInWP | IO\RemoteIO_DI_2 | Bool | %I2104.2 | L-下料线体移栽气缸工作位 | True | True | True
iL-UnloadingTransCylinderInHP | IO\RemoteIO_DI_2 | Bool | %I2104.3 | L-下料线体移栽气缸原始位 | True | True | True
iL-UnloadingTransplantingPalletInPlaceDetection | IO\RemoteIO_DI_2 | Bool | %I2104.4 | L-下料线体移栽托盘到位检测 | True | True | True
iL-UnloadingPalletDischargeDetection | IO\RemoteIO_DI_2 | Bool | %I2104.5 | L-下料线体托盘出料检测 | True | True | True
RESERVE_I2104.6 | IO\RemoteIO_DI_2 | Bool | %I2104.6 | 备用_I2104.6 | True | True | True
RESERVE_I2104.7 | IO\RemoteIO_DI_2 | Bool | %I2104.7 | 备用_I2104.7 | True | True | True
oH-shaftLiftingLiftingCylinderToWP | IO\RemoteIO_DO_1 | Bool | %Q1000.0 | H-shaft 顶升位顶升气缸 去工作位 | True | True | True
oH-shaftLiftingLiftingCylinderToHP | IO\RemoteIO_DO_1 | Bool | %Q1000.1 | H-shaft 顶升位顶升气缸 去原始位 | True | True | True
oJ-magnetLiftingLiftingCylinderToWP | IO\RemoteIO_DO_1 | Bool | %Q1000.2 | J-magnet 顶升顶升气缸 去工作位 | True | True | True
oJ-magnetLiftingLiftingCylinderToHP | IO\RemoteIO_DO_1 | Bool | %Q1000.3 | J-magnet 顶升顶升气缸 去原始位 | True | True | True
oB-PressFitting-01GripperCylinderToWP | IO\RemoteIO_DO_1 | Bool | %Q1000.4 | B-压装模组-01夹爪气缸 去工作位 | True | True | True
oB-PressFitting-01GripperCylinderToHP | IO\RemoteIO_DO_1 | Bool | %Q1000.5 | B-压装模组-01夹爪气缸 去原始位 | True | True | True
oB-PressFitting-01CylinderToWP | IO\RemoteIO_DO_1 | Bool | %Q1000.6 | B-压装模组-01中转气缸 去工作位 | True | True | True
oB-PressFitting-01CylinderToHP | IO\RemoteIO_DO_1 | Bool | %Q1000.7 | B-压装模组-01中转气缸 去原始位 | True | True | True
oA-Loading-01HorizontalCylinderToWP | IO\RemoteIO_DO_1 | Bool | %Q1001.0 | A-转盘上料-01水平移栽气缸 去工作位 | True | True | True
oA-Loading-01HorizontalCylinderToHP | IO\RemoteIO_DO_1 | Bool | %Q1001.1 | A-转盘上料-01水平移栽气缸 去原始位 | True | True | True
oA-Loading-01UpDownTakeCylinderToWP | IO\RemoteIO_DO_1 | Bool | %Q1001.2 | A-转盘上料-01上下取料气缸 去工作位 | True | True | True
oA-Loading-01UpDownTakeCylinderToHP | IO\RemoteIO_DO_1 | Bool | %Q1001.3 | A-转盘上料-01上下取料气缸 去原始位 | True | True | True
oC-LocationCylinderToWP | IO\RemoteIO_DO_1 | Bool | %Q1001.4 | C-涂胶定位模组标准气缸 去工作位 | True | True | True
oC-LocationCylinderToHP | IO\RemoteIO_DO_1 | Bool | %Q1001.5 | C-涂胶定位模组标准气缸 去原始位 | True | True | True
oE-NG-01NGLocationCylinderToWP | IO\RemoteIO_DO_1 | Bool | %Q1001.6 | E-NG料盒-01NG定位气缸 去工作位 | True | True | True
oE-NG-01NGLocationCylinderToHP | IO\RemoteIO_DO_1 | Bool | %Q1001.7 | E-NG料盒-01NG定位气缸 去原始位 | True | True | True
oH-shaftLiftingPalletLocationCylinderToWP | IO\RemoteIO_DO_1 | Bool | %Q1002.0 | H-shaft 顶升位托盘定位气缸 去工作位 | True | True | True
oH-shaftLiftingPalletLocationCylinderToHP | IO\RemoteIO_DO_1 | Bool | %Q1002.1 | H-shaft 顶升位托盘定位气缸 去原始位 | True | True | True
oJ-magnetLiftingPalletLocationCylinderToWP | IO\RemoteIO_DO_1 | Bool | %Q1002.2 | J-magnet 顶升托盘定位气缸 去工作位 | True | True | True
oJ-magnetLiftingPalletLocationCylinderToHP | IO\RemoteIO_DO_1 | Bool | %Q1002.3 | J-magnet 顶升托盘定位气缸 去原始位 | True | True | True
RESERVE_Q1002.4 | IO\RemoteIO_DO_1 | Bool | %Q1002.4 | 备用_Q1002.4 | True | True | True
RESERVE_Q1002.5 | IO\RemoteIO_DO_1 | Bool | %Q1002.5 | 备用_Q1002.5 | True | True | True
RESERVE_Q1002.6 | IO\RemoteIO_DO_1 | Bool | %Q1002.6 | 备用_Q1002.6 | True | True | True
RESERVE_Q1002.7 | IO\RemoteIO_DO_1 | Bool | %Q1002.7 | 备用_Q1002.7 | True | True | True
oK-reserveLifting3LiftingCylinderToWP | IO\RemoteIO_DO_1 | Bool | %Q1006.0 | K-预留顶升位3顶升气缸 去工作位 | True | True | True
oK-reserveLifting3LiftingCylinderToHP | IO\RemoteIO_DO_1 | Bool | %Q1006.1 | K-预留顶升位3顶升气缸 去原始位 | True | True | True
oL-UnloadingTransCylinderToWP | IO\RemoteIO_DO_1 | Bool | %Q1006.2 | L-下料线体移栽气缸 去工作位 | True | True | True
oL-UnloadingTransCylinderToHP | IO\RemoteIO_DO_1 | Bool | %Q1006.3 | L-下料线体移栽气缸 去原始位 | True | True | True
oB-PressFitting-02GripperCylinderToWP | IO\RemoteIO_DO_1 | Bool | %Q1006.4 | B-压装模组-02夹爪气缸 去工作位 | True | True | True
oB-PressFitting-02GripperCylinderToHP | IO\RemoteIO_DO_1 | Bool | %Q1006.5 | B-压装模组-02夹爪气缸 去原始位 | True | True | True
oB-PressFitting-02CylinderToWP | IO\RemoteIO_DO_1 | Bool | %Q1006.6 | B-压装模组-02中转气缸 去工作位 | True | True | True
oB-PressFitting-02CylinderToHP | IO\RemoteIO_DO_1 | Bool | %Q1006.7 | B-压装模组-02中转气缸 去原始位 | True | True | True
oA-Loading-02HorizontalCylinderToWP | IO\RemoteIO_DO_1 | Bool | %Q1007.0 | A-转盘上料-02水平移栽气缸 去工作位 | True | True | True
oA-Loading-02HorizontalCylinderToHP | IO\RemoteIO_DO_1 | Bool | %Q1007.1 | A-转盘上料-02水平移栽气缸 去原始位 | True | True | True
oA-Loading-02UpDownTakeCylinderToWP | IO\RemoteIO_DO_1 | Bool | %Q1007.2 | A-转盘上料-02上下取料气缸 去工作位 | True | True | True
oA-Loading-02UpDownTakeCylinderToHP | IO\RemoteIO_DO_1 | Bool | %Q1007.3 | A-转盘上料-02上下取料气缸 去原始位 | True | True | True
oE-NG-02NGLocationCylinderToWP | IO\RemoteIO_DO_1 | Bool | %Q1007.4 | E-NG料盒-02NG定位气缸 去工作位 | True | True | True
oE-NG-02NGLocationCylinderToHP | IO\RemoteIO_DO_1 | Bool | %Q1007.5 | E-NG料盒-02NG定位气缸 去原始位 | True | True | True
oK-reserveLifting3PalletLocationCylinderToWP | IO\RemoteIO_DO_1 | Bool | %Q1007.6 | K-预留顶升位3托盘定位气缸 去工作位 | True | True | True
oK-reserveLifting3PalletLocationCylinderToHP | IO\RemoteIO_DO_1 | Bool | %Q1007.7 | K-预留顶升位3托盘定位气缸 去原始位 | True | True | True
oL-UnloadingTransPalletLocationCylinderToWP | IO\RemoteIO_DO_1 | Bool | %Q1008.0 | L-下料线体移栽托盘定位气缸 去工作位 | True | True | True
oL-UnloadingTransPalletLocationCylinderToHP | IO\RemoteIO_DO_1 | Bool | %Q1008.1 | L-下料线体移栽托盘定位气缸 去原始位 | True | True | True
RESERVE_Q1008.2 | IO\RemoteIO_DO_1 | Bool | %Q1008.2 |  | True | True | True
RESERVE_Q1008.3 | IO\RemoteIO_DO_1 | Bool | %Q1008.3 |  | True | True | True
RESERVE_Q1008.4 | IO\RemoteIO_DO_1 | Bool | %Q1008.4 |  | True | True | True
RESERVE_Q1008.5 | IO\RemoteIO_DO_1 | Bool | %Q1008.5 |  | True | True | True
RESERVE_Q1008.6 | IO\RemoteIO_DO_1 | Bool | %Q1008.6 |  | True | True | True
RESERVE_Q1008.7 | IO\RemoteIO_DO_1 | Bool | %Q1008.7 |  | True | True | True
oF-ROOBT1Gripper1CylinderToWP | IO\RemoteIO_DO_1 | Bool | %Q1100.0 | F-ROBOT 1夹爪1夹爪气缸 去工作位 | True | True | True
oF-ROOBT1Gripper1CylinderToHP | IO\RemoteIO_DO_1 | Bool | %Q1100.1 | F-ROBOT 1夹爪1夹爪气缸 去原始位 | True | True | True
oF-ROOBT1Gripper2CylinderToWP | IO\RemoteIO_DO_1 | Bool | %Q1100.2 | F-ROBOT 1夹爪2夹爪气缸 去工作位 | True | True | True
oF-ROOBT1Gripper2CylinderToHP | IO\RemoteIO_DO_1 | Bool | %Q1100.3 | F-ROBOT 1夹爪2夹爪气缸 去原始位 | True | True | True
RESERVE_Q1100.4 | IO\RemoteIO_DO_1 | Bool | %Q1100.4 | 备用_Q1100.4 | True | True | True
RESERVE_Q1100.5 | IO\RemoteIO_DO_1 | Bool | %Q1100.5 | 备用_Q1100.5 | True | True | True
RESERVE_Q1100.6 | IO\RemoteIO_DO_1 | Bool | %Q1100.6 | 备用_Q1100.6 | True | True | True
RESERVE_Q1100.7 | IO\RemoteIO_DO_1 | Bool | %Q1100.7 | 备用_Q1100.7 | True | True | True
oF-ROOBT2Gripper1CylinderToWP | IO\RemoteIO_DO_1 | Bool | %Q1102.0 | F-ROBOT2夹爪1夹爪气缸 去工作位 | True | True | True
oF-ROOBT2Gripper1CylinderToHP | IO\RemoteIO_DO_1 | Bool | %Q1102.1 | F-ROBOT2夹爪1夹爪气缸 去原始位 | True | True | True
oF-ROOBT2Gripper2CylinderToWP | IO\RemoteIO_DO_1 | Bool | %Q1102.2 | F-ROBOT2夹爪2夹爪气缸 去工作位 | True | True | True
oF-ROOBT2Gripper2CylinderToHP | IO\RemoteIO_DO_1 | Bool | %Q1102.3 | F-ROBOT2夹爪2夹爪气缸 去原始位 | True | True | True
RESERVE_Q1102.4 | IO\RemoteIO_DO_1 | Bool | %Q1102.4 | 备用_Q1102.4 | True | True | True
RESERVE_Q1102.5 | IO\RemoteIO_DO_1 | Bool | %Q1102.5 | 备用_Q1102.5 | True | True | True
RESERVE_Q1102.6 | IO\RemoteIO_DO_1 | Bool | %Q1102.6 | 备用_Q1102.6 | True | True | True
RESERVE_Q1102.7 | IO\RemoteIO_DO_1 | Bool | %Q1102.7 | 备用_Q1102.7 | True | True | True
oF-ROOBT3Gripper1CylinderToWP | IO\RemoteIO_DO_1 | Bool | %Q1104.0 | F-ROBOT 3夹爪1夹爪气缸 去工作位 | True | True | True
oF-ROOBT3Gripper1CylinderToHP | IO\RemoteIO_DO_1 | Bool | %Q1104.1 | F-ROBOT 3夹爪1夹爪气缸 去原始位 | True | True | True
oF-ROOBT3Gripper2CylinderToWP | IO\RemoteIO_DO_1 | Bool | %Q1104.2 | F-ROBOT 3夹爪2夹爪气缸 去工作位 | True | True | True
oF-ROOBT3Gripper2CylinderToHP | IO\RemoteIO_DO_1 | Bool | %Q1104.3 | F-ROBOT 3夹爪2夹爪气缸 去原始位 | True | True | True
RESERVE_Q1104.4 | IO\RemoteIO_DO_1 | Bool | %Q1104.4 | 备用_Q1104.4 | True | True | True
RESERVE_Q1104.5 | IO\RemoteIO_DO_1 | Bool | %Q1104.5 | 备用_Q1104.5 | True | True | True
RESERVE_Q1104.6 | IO\RemoteIO_DO_1 | Bool | %Q1104.6 | 备用_Q1104.6 | True | True | True
RESERVE_Q1104.7 | IO\RemoteIO_DO_1 | Bool | %Q1104.7 | 备用_Q1104.7 | True | True | True
oH-shaftLoadingStopperCylinder1_ToWP | IO\RemoteIO_DO_2 | Bool | %Q2000.0 | H-shaft上料线体挡停气缸1_去工作位 | True | True | True
oH-shaftLoadingStopperCylinder1_ToHP | IO\RemoteIO_DO_2 | Bool | %Q2000.1 | H-shaft上料线体挡停气缸1_去原始位 | True | True | True
oH-shaftLoadingStopperCylinder2_ToWP | IO\RemoteIO_DO_2 | Bool | %Q2000.2 | H-shaft上料线体挡停气缸2_去工作位 | True | True | True
oH-shaftLoadingStopperCylinder2_ToHP | IO\RemoteIO_DO_2 | Bool | %Q2000.3 | H-shaft上料线体挡停气缸2_去原始位 | True | True | True
oH-shaftLoadingStopperCylinder3_ToWP | IO\RemoteIO_DO_2 | Bool | %Q2000.4 | H-shaft上料线体挡停气缸3_去工作位 | True | True | True
oH-shaftLoadingStopperCylinder3_ToHP | IO\RemoteIO_DO_2 | Bool | %Q2000.5 | H-shaft上料线体挡停气缸3_去原始位 | True | True | True
oH-shaftLoadingStopperCylinder4_ToWP | IO\RemoteIO_DO_2 | Bool | %Q2000.6 | H-shaft上料线体挡停气缸4_去工作位 | True | True | True
oH-shaftLoadingStopperCylinder4_ToHP | IO\RemoteIO_DO_2 | Bool | %Q2000.7 | H-shaft上料线体挡停气缸4_去原始位 | True | True | True
oH-shaftTakeStopperCylinder1_ToWP | IO\RemoteIO_DO_2 | Bool | %Q2001.0 | H-shaft取空盘挡停气缸1_去工作位 | True | True | True
oH-shaftTakeStopperCylinder1_ToHP | IO\RemoteIO_DO_2 | Bool | %Q2001.1 | H-shaft取空盘挡停气缸1_去原始位 | True | True | True
oH-shaftTakeStopperCylinder2_ToWP | IO\RemoteIO_DO_2 | Bool | %Q2001.2 | H-shaft取空盘挡停气缸2_去工作位 | True | True | True
oH-shaftTakeStopperCylinder2_ToHP | IO\RemoteIO_DO_2 | Bool | %Q2001.3 | H-shaft取空盘挡停气缸2_去原始位 | True | True | True
oH-shaftTakeStopperCylinder3_ToWP | IO\RemoteIO_DO_2 | Bool | %Q2001.4 | H-shaft取空盘挡停气缸3_去工作位 | True | True | True
oH-shaftTakeStopperCylinder3_ToHP | IO\RemoteIO_DO_2 | Bool | %Q2001.5 | H-shaft取空盘挡停气缸3_去原始位 | True | True | True
RESERVE_Q2001.6 | IO\RemoteIO_DO_2 | Bool | %Q2001.6 | 备用_Q2001.6 | True | True | True
RESERVE_Q2001.7 | IO\RemoteIO_DO_2 | Bool | %Q2001.7 | 备用_Q2001.7 | True | True | True
oJ-magnetLoadingStopperCylinder1_ToWP | IO\RemoteIO_DO_2 | Bool | %Q2006.0 | J-magnet上料线体挡停气缸1_去工作位 | True | True | True
oJ-magnetLoadingStopperCylinder1_ToHP | IO\RemoteIO_DO_2 | Bool | %Q2006.1 | J-magnet上料线体挡停气缸1_去原始位 | True | True | True
oJ-magnetLoadingStopperCylinder2_ToWP | IO\RemoteIO_DO_2 | Bool | %Q2006.2 | J-magnet上料线体挡停气缸2_去工作位 | True | True | True
oJ-magnetLoadingStopperCylinder2_ToHP | IO\RemoteIO_DO_2 | Bool | %Q2006.3 | J-magnet上料线体挡停气缸2_去原始位 | True | True | True
oJ-magnetLoadingStopperCylinder3_ToWP | IO\RemoteIO_DO_2 | Bool | %Q2006.4 | J-magnet上料线体挡停气缸3_去工作位 | True | True | True
oJ-magnetLoadingStopperCylinder3_ToHP | IO\RemoteIO_DO_2 | Bool | %Q2006.5 | J-magnet上料线体挡停气缸3_去原始位 | True | True | True
oJ-magnetLoadingStopperCylinder4_ToWP | IO\RemoteIO_DO_2 | Bool | %Q2006.6 | J-magnet上料线体挡停气缸4_去工作位 | True | True | True
oJ-magnetLoadingStopperCylinder4_ToHP | IO\RemoteIO_DO_2 | Bool | %Q2006.7 | J-magnet上料线体挡停气缸4_去原始位 | True | True | True
oJ-magnetTakeStopperCylinder1_ToWP | IO\RemoteIO_DO_2 | Bool | %Q2007.0 | J-magnet取空盘挡停气缸1_去工作位 | True | True | True
oJ-magnetTakeStopperCylinder1_ToHP | IO\RemoteIO_DO_2 | Bool | %Q2007.1 | J-magnet取空盘挡停气缸1_去原始位 | True | True | True
oJ-magnetTakeStopperCylinder2_ToWP | IO\RemoteIO_DO_2 | Bool | %Q2007.2 | J-magnet取空盘挡停气缸2_去工作位 | True | True | True
oJ-magnetTakeStopperCylinder2_ToHP | IO\RemoteIO_DO_2 | Bool | %Q2007.3 | J-magnet取空盘挡停气缸2_去原始位 | True | True | True
oJ-magnetTakeStopperCylinder3_ToWP | IO\RemoteIO_DO_2 | Bool | %Q2007.4 | J-magnet取空盘挡停气缸3_去工作位 | True | True | True
oJ-magnetTakeStopperCylinder3_ToHP | IO\RemoteIO_DO_2 | Bool | %Q2007.5 | J-magnet取空盘挡停气缸3_去原始位 | True | True | True
RESERVE_Q2007.6 | IO\RemoteIO_DO_2 | Bool | %Q2007.6 | 备用_Q2007.6 | True | True | True
RESERVE_Q2007.7 | IO\RemoteIO_DO_2 | Bool | %Q2007.7 | 备用_Q2007.7 | True | True | True
oK-reserveLoadingStopperCylinder1_ToWP | IO\RemoteIO_DO_2 | Bool | %Q2012.0 | K-预留上料线体挡停气缸1_去工作位 | True | True | True
oK-reserveLoadingStopperCylinder1_ToHP | IO\RemoteIO_DO_2 | Bool | %Q2012.1 | K-预留上料线体挡停气缸1_去原始位 | True | True | True
oK-reserveLoadingStopperCylinder2_ToWP | IO\RemoteIO_DO_2 | Bool | %Q2012.2 | K-预留上料线体挡停气缸2_去工作位 | True | True | True
oK-reserveLoadingStopperCylinder2_ToHP | IO\RemoteIO_DO_2 | Bool | %Q2012.3 | K-预留上料线体挡停气缸2_去原始位 | True | True | True
oK-reserveLoadingStopperCylinder3_ToWP | IO\RemoteIO_DO_2 | Bool | %Q2012.4 | K-预留上料线体挡停气缸3_去工作位 | True | True | True
oK-reserveLoadingStopperCylinder3_ToHP | IO\RemoteIO_DO_2 | Bool | %Q2012.5 | K-预留上料线体挡停气缸3_去原始位 | True | True | True
oK-reserveLoadingStopperCylinder4_ToWP | IO\RemoteIO_DO_2 | Bool | %Q2012.6 | K-预留上料线体挡停气缸4_去工作位 | True | True | True
oK-reserveLoadingStopperCylinder4_ToHP | IO\RemoteIO_DO_2 | Bool | %Q2012.7 | K-预留上料线体挡停气缸4_去原始位 | True | True | True
oK-reserveTakeStopperCylinder1_ToWP | IO\RemoteIO_DO_2 | Bool | %Q2013.0 | K-预留取空盘挡停气缸1_去工作位 | True | True | True
oK-reserveTakeStopperCylinder1_ToHP | IO\RemoteIO_DO_2 | Bool | %Q2013.1 | K-预留取空盘挡停气缸1_去原始位 | True | True | True
oK-reserveTakeStopperCylinder2_ToWP | IO\RemoteIO_DO_2 | Bool | %Q2013.2 | K-预留取空盘挡停气缸2_去工作位 | True | True | True
oK-reserveTakeStopperCylinder2_ToHP | IO\RemoteIO_DO_2 | Bool | %Q2013.3 | K-预留取空盘挡停气缸2_去原始位 | True | True | True
oK-reserveTakeStopperCylinder3_ToWP | IO\RemoteIO_DO_2 | Bool | %Q2013.4 | K-预留取空盘挡停气缸3_去工作位 | True | True | True
oK-reserveTakeStopperCylinder3_ToHP | IO\RemoteIO_DO_2 | Bool | %Q2013.5 | K-预留取空盘挡停气缸3_去原始位 | True | True | True
RESERVE_Q2013.6 | IO\RemoteIO_DO_2 | Bool | %Q2013.6 | 备用_Q2013.6 | True | True | True
RESERVE_Q2013.7 | IO\RemoteIO_DO_2 | Bool | %Q2013.7 | 备用_Q2013.7 | True | True | True
oL-UnloadingStopperCylinder1_ToWP | IO\RemoteIO_DO_2 | Bool | %Q2018.0 | L-下料线体挡停气缸1_去工作位 | True | True | True
oL-UnloadingStopperCylinder1_ToHP | IO\RemoteIO_DO_2 | Bool | %Q2018.1 | L-下料线体挡停气缸1_去原始位 | True | True | True
oL-UnloadingStopperCylinder2_ToWP | IO\RemoteIO_DO_2 | Bool | %Q2018.2 | L-下料线体挡停气缸2_去工作位 | True | True | True
oL-UnloadingStopperCylinder2_ToHP | IO\RemoteIO_DO_2 | Bool | %Q2018.3 | L-下料线体挡停气缸2_去原始位 | True | True | True
oL-UnloadingStopperCylinder3_ToWP | IO\RemoteIO_DO_2 | Bool | %Q2018.4 | L-下料线体挡停气缸3_去工作位 | True | True | True
oL-UnloadingStopperCylinder3_ToHP | IO\RemoteIO_DO_2 | Bool | %Q2018.5 | L-下料线体挡停气缸3_去原始位 | True | True | True
RESERVE_Q2018.6 | IO\RemoteIO_DO_2 | Bool | %Q2018.6 | 备用_Q2018.6 | True | True | True
RESERVE_Q2018.7 | IO\RemoteIO_DO_2 | Bool | %Q2018.7 | 备用_Q2018.7 | True | True | True
LoadNG3_3 | NGSensor | Bool | %I6400.0 |  | True | True | True
LoadNG1_4 | NGSensor | Bool | %I6400.1 |  | True | True | True
LoadNG2_4 | NGSensor | Bool | %I6400.2 |  | True | True | True
LoadNG3_4 | NGSensor | Bool | %I6400.3 |  | True | True | True
LoadNG1_5 | NGSensor | Bool | %I6400.4 |  | True | True | True
LoadNG2_5 | NGSensor | Bool | %I6400.5 |  | True | True | True
LoadNG3_5 | NGSensor | Bool | %I6400.6 |  | True | True | True
LoadNG_Spare | NGSensor | Bool | %I6400.7 |  | True | True | True
LoadNG1_1 | NGSensor | Bool | %I6401.0 |  | True | True | True
LoadNG2_1 | NGSensor | Bool | %I6401.1 |  | True | True | True
LoadNG3_1 | NGSensor | Bool | %I6401.2 |  | True | True | True
LoadNG1_2 | NGSensor | Bool | %I6401.3 |  | True | True | True
LoadNG2_2 | NGSensor | Bool | %I6401.4 |  | True | True | True
LoadNG3_2 | NGSensor | Bool | %I6401.5 |  | True | True | True
LoadNG1_3 | NGSensor | Bool | %I6401.6 |  | True | True | True
LoadNG2_3 | NGSensor | Bool | %I6401.7 |  | True | True | True
Tag_77 | 默认变量表 | Bool | %M200.0 |  | True | True | True
Tag_78 | 默认变量表 | Bool | %M200.1 |  | True | True | True
Tag_79 | 默认变量表 | Bool | %M200.2 |  | True | True | True
Tag_80 | 默认变量表 | Int | %MW100 |  | True | True | True
Tag_81 | 默认变量表 | Bool | %M30.0 |  | True | True | True
Tag_82 | 默认变量表 | Int | %MW102 |  | True | True | True
Tag_83 | 默认变量表 | Bool | %M200.3 |  | True | True | True
Tag_84 | 默认变量表 | Bool | %M200.4 |  | True | True | True
Tag_93 | 默认变量表 | Bool | %M200.5 |  | True | True | True
Tag_94 | 默认变量表 | Bool | %M200.6 |  | True | True | True
Tag_95 | 默认变量表 | Bool | %Q201.0 |  | True | True | True
Tag_96 | 默认变量表 | Bool | %M201.0 |  | True | True | True
Tag_97 | 默认变量表 | Bool | %M201.1 |  | True | True | True
Tag_98 | 默认变量表 | Bool | %M100.2 |  | True | True | True
Tag_99 | 默认变量表 | Bool | %M100.3 |  | True | True | True
Tag_100 | 默认变量表 | Bool | %M100.4 |  | True | True | True
Tag_109 | 默认变量表 | Bool | %M100.5 |  | True | True | True
Tag_110 | 默认变量表 | Bool | %M100.6 |  | True | True | True
Tag_111 | 默认变量表 | Bool | %M100.7 |  | True | True | True
Tag_112 | 默认变量表 | Bool | %M101.0 |  | True | True | True
Tag_113 | 默认变量表 | Bool | %M101.1 |  | True | True | True
Tag_114 | 默认变量表 | Bool | %M101.2 |  | True | True | True
Tag_115 | 默认变量表 | Bool | %M101.3 |  | True | True | True
Tag_116 | 默认变量表 | Bool | %M101.4 |  | True | True | True
Tag_117 | 默认变量表 | Bool | %M101.5 |  | True | True | True
Tag_118 | 默认变量表 | Bool | %M101.6 |  | True | True | True
Tag_61 | 默认变量表 | Bool | %M23.0 |  | True | True | True
Tag_62 | 默认变量表 | Bool | %M23.1 |  | True | True | True
UnLoadNG3_3 | NGSensor | Bool | %I6500.0 |  | True | True | True
UnLoadNG1_4 | NGSensor | Bool | %I6500.1 |  | True | True | True
UnLoadNG2_4 | NGSensor | Bool | %I6500.2 |  | True | True | True
UnLoadNG3_4 | NGSensor | Bool | %I6500.3 |  | True | True | True
UnLoadNG1_5 | NGSensor | Bool | %I6500.4 |  | True | True | True
UnLoadNG2_5 | NGSensor | Bool | %I6500.5 |  | True | True | True
UnLoadNG3_5 | NGSensor | Bool | %I6500.6 |  | True | True | True
UnLoadNG_Spare | NGSensor | Bool | %I6500.7 |  | True | True | True
UnLoadNG1_1 | NGSensor | Bool | %I6501.0 |  | True | True | True
UnLoadNG2_1 | NGSensor | Bool | %I6501.1 |  | True | True | True
UnLoadNG3_1 | NGSensor | Bool | %I6501.2 |  | True | True | True
UnLoadNG1_2 | NGSensor | Bool | %I6501.3 |  | True | True | True
UnLoadNG2_2 | NGSensor | Bool | %I6501.4 |  | True | True | True
UnLoadNG3_2 | NGSensor | Bool | %I6501.5 |  | True | True | True
UnLoadNG1_3 | NGSensor | Bool | %I6501.6 |  | True | True | True
UnLoadNG2_3 | NGSensor | Bool | %I6501.7 |  | True | True | True
Tag_5 | 默认变量表 | Bool | %M50.0 |  | True | True | True
Tag_6 | 默认变量表 | Bool | %M50.1 |  | True | True | True
Tag_7 | 默认变量表 | Bool | %M50.2 |  | True | True | True
Tag_8 | 默认变量表 | Bool | %M60.0 |  | True | True | True
Tag_9 | 默认变量表 | Bool | %M60.1 |  | True | True | True
Tag_10 | 默认变量表 | Bool | %M300.0 |  | True | True | True
Tag_11 | 默认变量表 | Bool | %M300.1 |  | True | True | True
Tag_12 | 默认变量表 | Bool | %M300.2 |  | True | True | True
Tag_13 | 默认变量表 | Bool | %M32.0 |  | True | True | True
Tag_14 | 默认变量表 | Bool | %M36.0 |  | True | True | True
Tag_15 | 默认变量表 | Bool | %M30.6 |  | True | True | True
Tag_16 | 默认变量表 | Bool | %M55.0 |  | True | True | True
Tag_17 | 默认变量表 | Bool | %M55.1 |  | True | True | True
Tag_18 | 默认变量表 | Bool | %M62.3 |  | True | True | True
Tag_19 | 默认变量表 | Bool | %M64.0 |  | True | True | True
iE2-UnloadingMagentScanNG_4 | IO\RemoteIO_DI_1 | Bool | %I1009.0 |  | True | True | True
iE2-UnloadingMagentScanNG_5 | IO\RemoteIO_DI_1 | Bool | %I1009.1 |  | True | True | True
iE2-UnloadingRingScanNG_1 | IO\RemoteIO_DI_1 | Bool | %I1009.2 |  | True | True | True
iE2-UnloadingRingScanNG_2 | IO\RemoteIO_DI_1 | Bool | %I1009.3 |  | True | True | True
iE2-UnloadingRingScanNG_3 | IO\RemoteIO_DI_1 | Bool | %I1009.4 |  | True | True | True
iE2-UnloadingRingScanNG_4 | IO\RemoteIO_DI_1 | Bool | %I1009.5 |  | True | True | True
iE2-UnloadingRingScanNG_5 | IO\RemoteIO_DI_1 | Bool | %I1009.6 |  | True | True | True
RESERVE_I1009.7 | IO\RemoteIO_DI_1 | Bool | %I1009.7 |  | True | True | True
iE1-UnloadingShaftPressNG_1 | IO\RemoteIO_DI_1 | Bool | %I1010.0 |  | True | True | True
iE1-UnloadingShaftPressNG_2 | IO\RemoteIO_DI_1 | Bool | %I1010.1 |  | True | True | True
iE1-UnloadingShaftPressNG_3 | IO\RemoteIO_DI_1 | Bool | %I1010.2 |  | True | True | True
iE1-UnloadingShaftPressNG_4 | IO\RemoteIO_DI_1 | Bool | %I1010.3 |  | True | True | True
iE1-UnloadingShaftPressNG_5 | IO\RemoteIO_DI_1 | Bool | %I1010.4 |  | True | True | True
iE1-UnloadingShaftScanNG_1 | IO\RemoteIO_DI_1 | Bool | %I1010.5 |  | True | True | True
iE1-UnloadingShaftScanNG_2 | IO\RemoteIO_DI_1 | Bool | %I1010.6 |  | True | True | True
iE1-UnloadingShaftScanNG_3 | IO\RemoteIO_DI_1 | Bool | %I1010.7 |  | True | True | True
iE1-UnloadingShaftScanNG_4 | IO\RemoteIO_DI_1 | Bool | %I1011.0 |  | True | True | True
iE1-UnloadingShaftScanNG_5 | IO\RemoteIO_DI_1 | Bool | %I1011.1 |  | True | True | True
iE1-UnloadingRingScanNG_1 | IO\RemoteIO_DI_1 | Bool | %I1011.2 |  | True | True | True
iE1-UnloadingRingScanNG_2 | IO\RemoteIO_DI_1 | Bool | %I1011.3 |  | True | True | True
iE1-UnloadingRingScanNG_3 | IO\RemoteIO_DI_1 | Bool | %I1011.4 |  | True | True | True
iE1-UnloadingRingScanNG_4 | IO\RemoteIO_DI_1 | Bool | %I1011.5 |  | True | True | True
iE1-UnloadingRingScanNG_5 | IO\RemoteIO_DI_1 | Bool | %I1011.6 |  | True | True | True
RESERVE_I1011.7 | IO\RemoteIO_DI_1 | Bool | %I1011.7 |  | True | True | True
Tag_20 | 默认变量表 | Bool | %M666.6 |  | True | True | True
Tag_21 | 默认变量表 | Bool | %M665.2 |  | True | True | True
Tag_22 | 默认变量表 | Bool | %M56.3 |  | True | True | True
Tag_23 | 默认变量表 | Bool | %M66.3 |  | True | True | True
Tag_24 | 默认变量表 | Bool | %M323.0 |  | True | True | True
Tag_25 | 默认变量表 | Bool | %M653.3 |  | True | True | True
Tag_26 | 默认变量表 | Bool | %M456.0 |  | True | True | True
Tag_27 | 默认变量表 | Bool | %M45.3 |  | True | True | True
Tag_28 | 默认变量表 | Bool | %M45.4 |  | True | True | True
Tag_29 | 默认变量表 | Bool | %M65.3 |  | True | True | True
Tag_30 | 默认变量表 | Bool | %M55.5 |  | True | True | True
Tag_31 | 默认变量表 | Bool | %M44.4 |  | True | True | True
Tag_32 | 默认变量表 | Bool | %M55.6 |  | True | True | True
Tag_33 | 默认变量表 | Bool | %M98.2 |  | True | True | True
Tag_34 | 默认变量表 | Bool | %M98.6 |  | True | True | True
Tag_35 | 默认变量表 | Bool | %M98.7 |  | True | True | True
Tag_36 | 默认变量表 | Bool | %M96.3 |  | True | True | True

## Constants
Name | Path | Data Type | Value | Comment
OP220_RFID初始化 | 常量\RFID | Int | 99
OP220_RFID读取 | 常量\RFID | Int | 1
OP220_RFID写入 | 常量\RFID | Int | 2
OP220_RFID自动正常循环模式 | 常量\RFID | USInt | 0
OP220_RFID返工模式 | 常量\RFID | USInt | 1
OP220_RFID清线模式 | 常量\RFID | USInt | 2
OP220_RFID自动空循环模式 | 常量\RFID | USInt | 3
OP220_RFID空托盘循环模式 | 常量\RFID | USInt | 4
OP220_RFID换型托盘模式 | 常量\RFID | USInt | 5
OP220_RFID校验托盘模式 | 常量\RFID | USInt | 6
NO_Part | 常量\ProcessResult | Int | 0
NEW_Part | 常量\ProcessResult | Int | 100
Part_boltFinish | 常量\ProcessResult | Int | 201
Part_OK | 常量\ProcessResult | Int | 400
NO_Result | 常量\ProcessResult | Int | 0
OK_Result | 常量\ProcessResult | Int | 400
NG_Result | 常量\ProcessResult | Int | 401
Part_SpringFinish | 常量\ProcessResult | Int | 202
Part_TopPostFinish | 常量\ProcessResult | Int | 203
Part_CCDOK | 常量\ProcessResult | Int | 205
Part_NG | 常量\ProcessResult | Int | 401
Part_PositionNG | 常量\ProcessResult | Int | 402
Part_Process | 常量\ProcessResult | Int | 200
VacuumTestOK | 常量\TestResult | Int | 1
VacuumTestNG | 常量\TestResult | Int | 2
NitTestNG | 常量\TestResult | Int | 2
NitTestOK | 常量\TestResult | Int | 1
MES_NGCodeNG_Press | 常量\MES_NGCode | Int | 201
MES_NGCodeOK | 常量\MES_NGCode | Int | 0
MES_NGCodeIDIE | 常量\MES_NGCode | Int | 0
MES_NGCodeNG_illegal | 常量\MES_NGCode | Int | 201
MES_NGCodeNG_Manual | 常量\MES_NGCode | Int | 209
MES_ProcessResultNG_Press | 常量\MES_TotalResult | Int | 2
MES_ProcessResultOK | 常量\MES_TotalResult | Int | 1
MES_ProcessResultIDIE | 常量\MES_TotalResult | Int | 0
station_empty | 常量\Flow | Int | 0
PartStatusOK | 常量\Flow | Int | 1
PartStatusNG | 常量\Flow | Int | 2
MES_CheckIn_OK | 常量\Flow | Int | 100
Allow_Operation | 常量\Flow | Int | 200
Clean_OK | 常量\Flow | Int | 201
Press_OK(1) | 常量\Flow | Int | 202
Process_Complete | 常量\Flow | Int | 300
MES_Upload_OK | 常量\Flow | Int | 400
MES_Upload1_NG | 常量\Flow | Int | 401
MES_Upload2_NG | 常量\Flow | Int | 402
MES_Upload3_NG | 常量\Flow | Int | 403
MES_Upload4_NG | 常量\Flow | Int | 404
MES_Upload_Complete | 常量\Flow | Int | 500
LoadComplete | 常量\Flow | Int | 201
MODE_LASER_MARKING_IDLE | 常量\Marking | Int | 0
MODE_LASER_MARKING_START | 常量\Marking | Int | 1
MODE_LASER_MARKING_WRITE | 常量\Marking | Int | 2
MODE_LASER_MARKING_WRITE_ALL | 常量\Marking | Int | 3
MODE_LASER_MARKING_READ_CODE | 常量\Marking | Int | 4
PartTypeFor_11KW | 常量\PartType | USInt | 1
PartTypeFor_22KW | 常量\PartType | USInt | 2
Job_Run_in | 常量\Lifting | Int | 10
Job_Run_out | 常量\Lifting | Int | 15
Job_Run | 常量\Lifting | Int | 60
Job_Run_in_done | 常量\Lifting | Int | 11
Job_Run_out_done | 常量\Lifting | Int | 16
Liftinghavepart | 常量\Lifting | Int | 66
Cy10GoHome | 常量\PartType | UInt | 0
Cy10GoWork | 常量\PartType | UInt | 1
MS_MANUAL | 常量\IV3 | Int | 1
MS_EMPTY | 常量\IV3 | Int | 0
MS_Auto | 常量\IV3 | Int | 2

## TagTable Properties
Path | BelongsToUnit | Accessibility
STEP7 classic symbols
默认变量表
IO\PLCIO_DQ
IO\PLCIO_DI
IO\RemoteIO_DI_1
IO\RemoteIO_DI_2
IO\RemoteIO_DO_1
IO\RemoteIO_DO_2
NGSensor
常量\RFID
常量\ProcessResult
常量\TestResult
常量\MES_NGCode
常量\MES_TotalResult
常量\Flow
常量\Marking
常量\PartType
常量\Lifting
常量\IV3